## CNC1#2#机床
CNC1机床 | [6 empty] | CNC1机床
序号 | PLC给机床信号 |  |  |  | 数据类型 | 长度 | 序号 | 机床给PLC信号 |  |  |  | 数据类型 | 长度
| 功能描述(输入点I） | PLC定义 | 机床IO定义 | 分线端子号 |  |  |  | 功能描述(输出点O） | PLC定义 | 机床IO定义 | 分线端子号
1 | 启动CNC1 | Q8.0 | 1#X100.0 | 1#A02 | bool | 1 | 1 | CNC1加工中 | I12.0 | 1#Y100.0 | 1#A16 | bool | 1
2 | To CNC1程序号数据读取请求 | Q8.1 | 1#X100.1 | 1#B02 | bool | 1 | 2 | CNC1在线/离线 | I12.1 | 1#Y100.1 | 1#B16 | bool | 1
3 | To CNC1 Robot安全 | Q8.2 | 1#X100.2 | 1#A03 | bool | 1 | 3 | CNC1故障中 | I12.2 | 1#Y100.2 | 1#A17 | bool | 1
4 | PLC to CNC1A夹具夹紧信号 | Q8.3 | 1#X101.0 | 1#A06 | bool | 1 | 4 | 允许PLC调用CNC1程序 | I12.3 | 1#Y100.3 | 1#B17 | bool | 1
5 | PLC to CNC1A夹具打开信号 | Q8.4 | 1#X101.1 | 1#B06 | bool | 1 | 5 | 允许到CNC1上下料 | I12.4 | 1#Y100.4 | 1#A18 | bool | 1
6 | PLC to CNC1B夹具夹紧信号 | Q8.5 | 1#X101.2 | 1#A07 | bool | 1 | 6 | CNC1产品加工完成 | I13.1 | 1#Y100.5 | 1#B18 | bool | 1
7 | PLC to CNC1B夹具打开信号 | Q8.6 | 1#X101.3 | 1#B07 | bool | 1 | 7 | CNC1程序号选择结束 | I13.2 | 1#Y100.6 | 1#A19 | bool | 1
8 | TO CNC1程序调用BIN1 | Q9.0 | 1#X102.0 | 1#A10 | bool | 1 | 8 | CNC1A夹具已打开 | I12.5 | 1#Y101.0 | 1#A20 | bool | 1
9 | TO CNC1程序调用BIN2 | Q9.1 | 1#X102.1 | 1#B10 | bool | 1 | 9 | CNC1A夹具已关闭 | I12.6 | 1#Y101.1 | 1#B20 | bool | 1
10 | TO CNC1程序调用BIN3 | Q9.2 | 1#X102.2 | 1#A11 | bool | 1 | 10 | CNC1B夹具已打开 | I12.7 | 1#Y101.2 | 1#A21 | bool | 1
11 | TO CNC1程序调用BIN4 | Q9.3 | 1#X102.3 | 1#B11 | bool | 1 | 11 | CNC1B夹具已关闭 | I13.0 | 1#Y101.3 | 1#B21 | bool | 1
12 | TO CNC1程序调用BIN5 | Q9.4 | 1#X102.4 | 1#A12 | bool | 1 | 12 | CNC1程序已调出BIN1 | I13.4 | 1#Y104.0 | 2#A16 | bool | 1
13 | TO CNC1程序调用BIN6 | Q9.5 | 1#X102.5 | 1#B12 | bool | 1 | 13 | CNC1程序已调出BIN2 | I13.5 | 1#Y104.1 | 2#B16 | bool | 1
14 | TO CNC1程序调用BIN7 | Q9.6 | 1#X102.6 | 1#A13 | bool | 1 | 14 | CNC1程序已调出BIN3 | I13.6 | 1#Y104.2 | 2#A17 | bool | 1
15 | TO CNC1程序调用BIN8 | Q9.7 | 1#X102.7 | 1#B13 | bool | 1 | 15 | CNC1程序已调出BIN4 | I13.7 | 1#Y104.3 | 2#B17 | bool | 1
16 | CNC1备用 | Q8.7 | 1#X101.4 | 1#A08 | bool | 1 | 16 | CNC1程序已调出BIN5 | I14.4 | 1#Y104.4 | 2#A18 | bool | 1
17 | [6 empty] | 17 | CNC1程序已调出BIN6 | I14.5 | 1#Y104.5 | 2#B18 | bool | 1
18 | [6 empty] | 18 | CNC1程序已调出BIN7 | I14.6 | 1#Y104.6 | 2#A19 | bool | 1
19 | [6 empty] | 19 | CNC1程序已调出BIN8 | I14.7 | 1#Y104.7 | 2#B19 | bool | 1
序号 | 夹具给机床信号 |  |  |  | 数据类型 | 长度 | 序号 | 机床给夹具信号 |  |  |  | 数据类型 | 长度
| 功能描述(输入点I） |  | 机床IO定义 | 分线端子号 |  |  |  | 功能描述(输出点O） |  | 机床IO定义 | 分线端子号
1 | CNC1A夹具液压缸原点 |  | 1#X104.0 | 2#A02 | bool | 1 | 1 | CNC1A夹具液压缸原位电磁阀 |  | 1#Y101.4 | 1#A22 | bool | 1
2 | CNC1A液压夹具夹紧压力到达 |  | 1#X104.1 | 2#B02 | bool | 1 | 2 | CNC1A夹具液压缸到位电磁阀 |  | 1#Y101.5 | 1#B22 | bool | 1
3 | CNC1B夹具液压缸原点 |  | 1#X104.3 | 2#B03 | bool | 1 | 3 | CNC1B夹具液压缸原位电磁阀 |  | 1#Y101.6 | 1#A23 | bool | 1
4 | CNC1B液压夹具夹紧压力到达 |  | 1#X104.4 | 2#A04 | bool | 1 | 4 | CNC1B夹具液压缸动位电磁阀 |  | 1#Y101.7 | 1#B23 | bool | 1
5 | CNC1A夹具有无检测 |  | 1#X104.2 | 2#A03 | bool | 1 | 5 | CNC1保压阀电磁阀 |  | 1#Y105.0 | 2#A20 | bool | 1
6 | CNC1B夹具有无检测 |  | 1#X104.5 | 2#B04 | bool | 1 | 6 | CNC1备用 |  | 1#Y105.1 | 2#B20 | bool | 1
7 | CNC1备用 |  | 1#X105.0 | 2#A06 | bool | 1 | 7 | CNC1备用 |  | 1#Y105.2 | 2#A21 | bool | 1
8 | CNC1备用 |  | 1#X105.1 | 2#B06 | bool | 1 | 8 | CNC1液压泵 |  | 1#Y105.3 | 2#B21 | bool | 1
9 | CNC1液压泵工作中 |  | 1#X105.2 | 2#A07 | bool | 1 | 9 | CNC1备用 |  | 1#Y105.4 | 2#A22 | bool | 1
10 | CNC1备用 |  | 1#X105.3 | 2#B07 | bool | 1 | 10 | CNC1备用 |  | 1#Y105.5 | 2#B22 | bool | 1
11 | CNC1备用 |  | 1#X105.4 | 2#A08 | bool | 1 | 11 | CNC1备用 |  | 1#Y105.6 | 2#A23 | bool | 1
12 | CNC1备用 |  | 1#X105.5 | 2#B08 | bool | 1 | 12 | CNC1备用 |  | 1#Y105.7 | 2#B23 | bool | 1
13 | CNC1备用 |  | 1#X105.6 | 2#A09 | bool | 1 | 13 | CNC1备用 |  | 1#Y100.7 | 1#B19 | bool | 1
15 | CNC1备用 |  | 1#X104.6 | 2#A05 | bool | 1
16 | CNC1A液压夹具夹紧压力上限 |  | 1#X101.5 | 1#B08 | bool | 1
17 | CNC1B液压夹具夹紧压力上限 |  | 1#X101.6 | 1#A09 | bool | 1
18 | CNC1备用 |  | 1#X101.7 | 1#B09 | bool | 1
N24 | 1#B01,1#B24,1#B25, 1#A24,1#A25,2#B01,2#B24,2#B25, 2#A24,2#A25
0V | 1#A01,2#A01,2#A14

## CNC3机床
CNC3机床 | [6 empty] | CNC3机床
序号 | PLC给机床信号 |  |  |  | 数据类型 | 长度 | 序号 | 机床给PLC信号 |  |  |  | 数据类型 | 长度
| 功能描述(输入点I） | PLC定义 | 机床IO定义 | 分线端子号 |  |  |  | 功能描述(输出点O） | PLC定义 | 机床IO定义 | 分线端子号
1 | 启动CNC3 | Q12.0 | 3#X100.0 | 1#A02 | bool | 1 | 1 | CNC3加工中 | I5.0 | 3#Y100.0 | 1#A16 | bool | 1
2 | To CNC3程序号数据读取请求 | Q12.1 | 3#X100.1 | 1#B02 | bool | 1 | 2 | CNC3在线/离线 | I5.1 | 3#Y100.1 | 1#B16 | bool | 1
3 | To CNC3 Robot安全 | Q12.2 | 3#X100.2 | 1#A03 | bool | 1 | 3 | CNC3故障中 | I5.2 | 3#Y100.2 | 1#A17 | bool | 1
4 | PLC to CNC3A夹具夹紧信号 | Q12.3 | 3#X101.0 | 1#A06 | bool | 1 | 4 | 允许PLC调用CNC3程序 | I5.3 | 3#Y100.3 | 1#B17 | bool | 1
5 | PLC to CNC3A夹具打开信号 | Q12.4 | 3#X101.1 | 1#B06 | bool | 1 | 5 | 允许到CNC3上下料 | I5.4 | 3#Y100.4 | 1#A18 | bool | 1
6 | PLC to CNC3B夹具夹紧信号 | Q12.5 | 3#X101.2 | 1#A07 | bool | 1 | 6 | CNC3产品加工完成 | I6.1 | 3#Y100.5 | 1#B18 | bool | 1
7 | PLC to CNC3B夹具打开信号 | Q12.6 | 3#X101.3 | 1#B07 | bool | 1 | 7 | CNC3程序号选择结束 | I6.2 | 3#Y100.6 | 1#A19 | bool | 1
8 | TO CNC3程序调用BIN1 | Q13.0 | 3#X102.0 | 1#A10 | bool | 1 | 8 | CNC3A夹具已打开 | I5.5 | 3#Y101.0 | 1#A20 | bool | 1
9 | TO CNC3程序调用BIN2 | Q13.1 | 3#X102.1 | 1#B10 | bool | 1 | 9 | CNC3A夹具已关闭 | I5.6 | 3#Y101.1 | 1#B20 | bool | 1
10 | TO CNC3程序调用BIN3 | Q13.2 | 3#X102.2 | 1#A11 | bool | 1 | 10 | CNC3B夹具已打开 | I5.7 | 3#Y101.2 | 1#A21 | bool | 1
11 | TO CNC3程序调用BIN4 | Q13.3 | 3#X102.3 | 1#B11 | bool | 1 | 11 | CNC3B夹具已关闭 | I6.0 | 3#Y101.3 | 1#B21 | bool | 1
12 | TO CNC3程序调用BIN5 | Q13.4 | 3#X102.4 | 1#A12 | bool | 1 | 12 | CNC3程序已调出BIN1 | I6.4 | 3#Y104.0 | 2#A16 | bool | 1
13 | TO CNC3程序调用BIN6 | Q13.5 | 3#X102.5 | 1#B12 | bool | 1 | 13 | CNC3程序已调出BIN2 | I6.5 | 3#Y104.1 | 2#B16 | bool | 1
14 | TO CNC3程序调用BIN7 | Q13.6 | 3#X102.6 | 1#A13 | bool | 1 | 14 | CNC3程序已调出BIN3 | I6.6 | 3#Y104.2 | 2#A17 | bool | 1
15 | TO CNC3程序调用BIN8 | Q13.7 | 3#X102.7 | 1#B13 | bool | 1 | 15 | CNC3程序已调出BIN4 | I6.7 | 3#Y104.3 | 2#B17 | bool | 1
16 | CNC3备用 | Q12.7 | 3#X101.4 | 1#A08 | bool | 1 | 16 | CNC3程序已调出BIN5 | I7.3 | 3#Y104.4 | 2#A18 | bool | 1
17 | [6 empty] | 17 | CNC3程序已调出BIN6 | I7.4 | 3#Y104.5 | 2#B18 | bool | 1
18 | [6 empty] | 18 | CNC3程序已调出BIN7 | I7.5 | 3#Y104.6 | 2#A19 | bool | 1
19 | [6 empty] | 19 | CNC3程序已调出BIN8 | I7.6 | 3#Y104.7 | 2#B19 | bool | 1
序号 | 夹具给机床信号 |  |  |  | 数据类型 | 长度 | 序号 | 机床给夹具信号 |  |  |  | 数据类型 | 长度
| 功能描述(输入点I） |  | 机床IO定义 | 分线端子号 |  |  |  | 功能描述(输出点O） |  | 机床IO定义
1 | CNC3A夹具液压缸原点 |  | 3#X104.0 | 2#A02 | bool | 1 | 1 | CNC3A夹具液压缸原位电磁阀 |  | 3#Y101.4 | 1#A22 | bool | 1
2 | CNC3A液压夹具夹紧压力到达 |  | 3#X104.1 | 2#B02 | bool | 1 | 2 | CNC3A夹具液压缸到位电磁阀 |  | 3#Y101.5 | 1#B22 | bool | 1
3 | CNC3B夹具液压缸1原点 |  | 3#X104.3 | 2#B03 | bool | 1 | 3 | CNC3B夹具液压缸原位电磁阀 |  | 3#Y101.6 | 1#A23 | bool | 1
4 | CNC3B液压夹具夹紧压力1到达 |  | 3#X104.4 | 2#A04 | bool | 1 | 4 | CNC3B夹具液压缸动位电磁阀 |  | 3#Y101.7 | 1#B23 | bool | 1
5 | CNC3A夹具有无检测 |  | 3#X104.2 | 2#A03 | bool | 1 | 5 | CNC3保压阀电磁阀 |  | 3#Y105.0 | 2#A20 | bool | 1
6 | CNC3B夹具有无检测 |  | 3#X104.5 | 2#B04 | bool | 1 | 6 | 备用 |  | 3#Y105.1 | 2#B20 | bool | 1
7 | CNC3B夹具液压缸2原点 |  | 3#X105.0 | 2#A06 | bool | 1 | 7 | 备用 |  | 3#Y105.2 | 2#A21 | bool | 1
8 | CNC3备用 |  | 3#X105.1 | 2#B06 | bool | 1 | 8 | CNC3液压泵 |  | 3#Y105.3 | 2#B21 | bool | 1
9 | CNC3液压泵工作中 |  | 3#X105.2 | 2#A07 | bool | 1 | 9 | CNC3B夹具侧压气缸原位电磁阀 |  | 3#Y105.4 | 2#A22 | bool | 1
10 | CNC3A侧压左气缸伸出感应 |  | 3#X105.3 | 2#B07 | bool | 1 | 10 | CNC3B夹具侧压气缸到位电磁阀 |  | 3#Y105.5 | 2#B22 | bool | 1
11 | CNC3A侧压左气缸退回感应 |  | 3#X105.4 | 2#A08 | bool | 1 | 11 | CNC3备用 |  | 3#Y105.6 | 2#A23 | bool | 1
12 | CNC3B侧压右气缸伸出感应 |  | 3#X105.5 | 2#B08 | bool | 1 | 12 | CNC3备用 |  | 3#Y105.7 | 2#B23 | bool | 1
13 | CNC3B侧压右气缸退回感应 |  | 3#X105.6 | 2#A09 | bool | 1 | 13 | CNC3备用 |  | 3#Y100.7 | 1#B19 | bool | 1
15 | CNC3B液压夹具夹紧压力2到达 |  | 3#X104.6 | 2#A05 | bool | 1
16 | CNC3A液压夹具夹紧压力上限 |  | 3#X101.5 | 1#B08 | bool | 1
17 | CNC3B液压夹具夹紧压力1上限 |  | 3#X101.6 | 1#A09 | bool | 1
18 | CNC3B液压夹具夹紧压力2上限 |  | 3#X101.7 | 1#B09 | bool | 1
N24 | 1#B01,1#B24,1#B25, 1#A24,1#A25,2#B01,2#B24,2#B25, 2#A24,2#A25
0V | 1#A01,2#A01,2#A14

## 调试说明
M17 | 自动门开
M18 | 自动门关
M100 | 加工结束标志置位
M101 | 加工结束标志复位
M110 | A夹具松开
M111 | A夹具夹紧
M120 | B夹具松开
M121 | B夹具夹紧
M130 | 侧压气缸松开
M131 | 侧压气缸夹紧
2500(A20.6) | 机械手正在上下料 Robot IS Loading OR Unloading
1900(A20.0) | 自动线交互信号故障 Interactive signals error/Check X100.0 X100.2 X101.0 X101.1 X101.2 X101.3
1901(A20.1) | 液压泵故障 Hydraulic pump error/Check X105.2
1902(A20.2) | 补液超时 Fluid supplement timeout |  |  | T200(监控时间)
1903(A20.3) | A夹具压力异常报警 Jig A pressure error/Check X101.5 X104.1 | K30.1屏蔽压力高 K30.2屏蔽压力低 |  | T201(监控时间)
1904(A20.4) | B夹具压力1异常报警 Jig B1 pressure error/Check X101.6 X104.4 | K30.3屏蔽压力高 K30.4屏蔽压力底 |  | T202(监控时间)
1905(A20.5) | B夹具压力2异常报警 Jig B2 pressure error/Check X101.7 X104.6 | K30.5屏蔽压力高 K30.6屏蔽压力低 |  | T203(监控时间)
1910(A21.0) | A夹具松开异常 Jig A unclamp error/Check X104.0 X104.2 | K31.0用延时代替信号X104.0 | T210(确认时间) | T212(监控时间)
1911(A21.1) | A夹具夹紧异常 Jig A clamp error/Check X104.1 X104.2 | K31.1用延时代替信号X104.1 | T211(确认时间) | T213(监控时间)
1912(A21.2) | A夹具检知异常 Jig A sensors error/Check X104.0 X104.1 X104.2 | K31.2屏蔽工件无检测X104.2 K31.3屏蔽工件有检测X104.2
1920(A22.0) | B夹具松开异常 Jig B unclamp error/Check X104.3 X105.0 X104.5 | K32.0用延时代替信号X104.3 K32.4用延时代替信号X105.0 | T220(确认时间) | T222(监控时间)
1921(A22.1) | B夹具夹紧异常 Jig B clamp error/Check X104.4 X104.6 X104.5 | K32.1用延时代替信号X104.4 K32.5用延时代替信号X104.6 | T221(确认时间) | T223(监控时间)
1922(A22.2) | B夹具检知异常 Jig B sensors error/Check X104.3 X104.4 X104.6 X105.0 X104.5 | K32.2屏蔽工件无检测X104.5 K32.3屏蔽工件有检测
K32.6屏蔽夹紧时原位检测
1930(A23.0) | C夹具松开异常 Jig C unclamp error/Check X0105.4 X105.6 | K33.0用延时代替信号X105.4 K33.4用延时代替信号X105.6 | T230(确认时间) | T232(监控时间)
1931(A23.1) | C夹具夹紧异常 Jig C clamp error/Check X105.3 X105.5 | K33.1用延时代替信号X105.3 K33.5用延时代替信号X105.5 | T231(确认时间) | T233(监控时间)
1932(A23.2) | C夹具检知异常 Jig C sensors error/Check X105.3 X0105.4 X105.5 X105.6
P400 | 外部液压站控制子程序 | A或B夹具生效即生效
P500 | 机器人控制子程序 | K30.7生效
P501 | 夹具A控制子程序 | K31.7生效
P502 | 夹具B控制子程序 | K32.7生效
P503 | 夹具C控制子程序 | K33.7生效
X轴机械位置开关(F70.4) | Y轴机械位置开关(F70.5) | Z轴机械位置开关(F70.6) | 4轴机械位置开关(F70.7)
6914=1 | 6915=2 | 6916=3 | 6916=4
6934设最大值(机械坐标) | 6935设最大值(机械坐标) | 6936设最大值(机械坐标) | 6937设最大值(机械坐标)
6954设最小值(机械坐标) | 6955设最小值(机械坐标) | 6956设最小值(机械坐标) | 6957设最小值(机械坐标)
注意:按机械坐标设
小数点一定要打