## 机器人动作号 (3)
立加地轨机器人动作号
| 1073-1080 |  |  |  |  | M28AZ-3 | M28SZ_8 |  | 1081-1088 |  |  |  |  | M28AZ-3 | M28SZ_8
序号 | 取动作号 | Robot取动作 | 区域原点位 | 区域待机点 | robot点位 | robot 程序 | robot 程序 | 回原点变量I | 放动作号 | Robot放动作 | 区域原点位 | 区域待机点 | robot点位 | robot 程序 | robot 程序 | 回原点变量I
1 | 10 | 取滚筒托盘1 | P1 | p10_1 | p10_1_1 | pick1_1 | pick2_1 | 1 | 10 | 放缓存1-1（M28AZ-3） | P1 | p80_2 | p80_2_1 |  | unload2_1 | 1
2 | 11 | 取滚筒托盘2 | [6 empty] | 11 | 放缓存1-2（M28AZ-3）
3 | 12 | 取滚筒托盘3 | [6 empty] | 12 | 放缓存1-3（M28AZ-3）
4 | 13 | 取滚筒托盘4 | [6 empty] | 13 | 放缓存1-4（M28AZ-3）
5 | 14 | 取滚筒托盘5 | [6 empty] | 14 | 放缓存1-5（M28AZ-3）
6 | 15 | 取滚筒托盘6 | [6 empty] | 15 | 放缓存1-6（M28AZ-3）
7 | 16 | 取缓存1-1（M28AZ-3） | P1 | p80_2 | p80_2_1 |  | pick2_2 | 1 | 16 | 放缓存2-1（M28SZ_8） | P1 | P80_1 | p80_4_1 | unload1_2 |  | 1
8 | 17 | 取缓存1-2（M28AZ-3） | [6 empty] | 17 | 放缓存2-2（M28SZ_8）
9 | 18 | 取缓存1-3（M28AZ-3） | [6 empty] | 18 | 放缓存2-3（M28SZ_8）
10 | 19 | 取缓存1-4（M28AZ-3） | [6 empty] | 19 | 放缓存2-4（M28SZ_8）
11 | 20 | 取缓存1-5（M28AZ-3） | [6 empty] | 20 | 放缓存2-5（M28SZ_8）
12 | 21 | 取缓存1-6（M28AZ-3） | [6 empty] | 21 | 放缓存2-6（M28SZ_8）
13 | 22 | 取缓存2-6（M28SZ_8） | P1 | p80_1 | p80_4_1 | pick1_3 |  | 1 | 22 | 放CNC2下料缓存1 | p2 | P16_2 | p16_2_1 |  | unload2_2 | 7
14 | 23 | 取缓存2-5（M28SZ_8） | [6 empty] | 23 | 放CNC2下料缓存2
15 | 24 | 取缓存2-4（M28SZ_8） | [6 empty] | 24 | 放CNC2下料缓存3
16 | 25 | 取缓存2-3（M28SZ_8） | [6 empty] | 25 | 放CNC2下料缓存4
17 | 26 | 取缓存2-2（M28SZ_8） | [6 empty] | 26 | 备用
18 | 27 | 取缓存2-1（M28SZ_8） | [6 empty] | 27 | 备用
19 | 28 | 备用 | [6 empty] | 28 | 放CNC3下料缓存1 | P3 | #p83_1 | p83_1_1 p83_1_2 | unload1_4 |  | 8
20 | 29 | 备用 | [6 empty] | 29 | 放CNC3下料缓存2
21 | 30 | 备用 | [6 empty] | 30 | 放CNC3下料缓存3
22 | 31 | 备用 | [6 empty] | 31 | 放CNC3下料缓存4
23 | 32 | 备用 | [6 empty] | 32 | 放CNC3下料缓存5
24 | 33 | 备用 | [6 empty] | 33 | 放CNC3下料缓存6
25 | 34 | 备用 | [6 empty] | 34 | 放CNC1A夹具位置 | p2 | P13_2 | P13_2_1 P13_2_4 P13_2_5 |  | unload2_3 | 4
26 | 35 | 备用 | [6 empty] | 35 | 放CNC1B夹具位置 |  |  | P13_2_2 P13_2_14 P13_2_15 |  | unload2_4
27 | 36 | 备用 | [6 empty] | 36 | 放CNC1下料台1-1位置 | p2 | P16 | p16_2_4 |  | unload2_5 | 7
28 | 37 | 备用 | [6 empty] | 37 | 放CNC1下料台1-2位置 |  |  | p16_2_5 |  | unload2_6
29 | 38 | 备用 | [6 empty] | 38 | 备用
30 | 39 | 备用 | [6 empty] | 39 | 备用
31 | 40 | 取CNC1A夹具位置 | p2 | P13_2 | P13_2_1 P13_2_6 P13_2_7 |  | pick2_3 | 4 | 40 | 备用
32 | 41 | 取CNC1B夹具位置 |  |  | P13_2_2 P13_2_16 P13_2_17 |  | pick2_4 |  | 41 | 备用
33 | 42 | 备用 | [6 empty] | 42 | 放CNC2A夹具位置 | p2 | P14_2 | P14_2_1 P14_2_4 P14_2_5 |  | unload2_7 | 5
34 | 43 | 取CNC2A夹具位置 | p2 | P14_2 | P14_2_1 P13_2_6 P13_2_7 |  | pick2_5 | 5 | 43 | 放CNC2B夹具位置 |  |  | P14_2_2 P14_2_14 P14_2_15 |  | unload2_8
35 | 44 | 取CNC2B夹具位置 |  |  | P14_2_2 P13_2_16 P13_2_17 |  | pick2_6 |  | 44 | 备用
36 | 45 | 备用 | [6 empty] | 45 | 备用
37 | 46 | 取CNC3A夹具位置 | p2 | P15_1 | p15_1_1 | pick1_8 |  | 6 | 46 | 放CNC3A夹具位置 | P1 | P15_1 | p15_1_2 | unload1_10 |  | 6
38 | 47 | 取CNC3B夹具位置 |  |  | p15_1_3 | pick1_9 |  |  | 47 | 放CNC3B夹具位置 |  |  | p15_1_4 | unload1_11
39 | 48 | 备用 | [6 empty] | 48 | 备用
40 | 49 | 取CNC1下料缓存1 | p2 | P16 | p16_2_9 |  | pick2_7 | 7 | 49 | 备用
41 | 50 | 取CNC1下料缓存2 |  |  | p16_2_10 |  |  |  | 50 | 备用
42 | 51 | 备用 | [6 empty] | 51 | 备用
43 | 52 | 取CNC2熟料缓存1 | p2 | P16_2 | p16_2_1 |  | pick2_8 | 7 | 52 | 备用
44 | 53 | 取CNC2熟料缓存2 | [6 empty] | 53 | 备用
45 | 54 | 取CNC2熟料缓存3 | [6 empty] | 54 | 备用
46 | 55 | 取CNC2熟料缓存4 | [6 empty] | 55 | 备用
47 | 56 | 备用 | [6 empty] | 56 | 备用
48 | 57 | 备用 | [6 empty] | 57 | 备用
49 | 58 | 备用 | [6 empty] | 58 | 备用
50 | 59 | 备用 | [6 empty] | 59 | 备用
51 | 60 | 取CNC3熟料缓存1 | P3 | P83 | p83_1_4 p83_1_5 | pick1_13 |  | 8 | 60 | 放毛刺机位置1 | P4 | P84_1 | P84_1_3 | unload1_12 | unload2_9 | 9
52 | 61 | 取CNC3熟料缓存2 | [6 empty] | 61 | 放毛刺机位置2 |  |  | P84_1_4 | unload1_13 | unload2_10
53 | 62 | 取CNC3熟料缓存3 | [6 empty] | 62 | 放打标机位置 | P1 | P20_1 | p20_1_3 | unload1_14 | unload2_11 | 10
54 | 63 | 取CNC3熟料缓存4 | [6 empty] | 63 | 放打标机熟料缓存1 | P21 | P21_1 | p21_1_1 | unload1_15 | unload2_12 | 11
55 | 64 | 取CNC3熟料缓存5 | [6 empty] | 64 | 放打标机熟料缓存2
56 | 65 | 取CNC3熟料缓存6 | [6 empty] | 65 | 放打标机熟料缓存3
57 | 66 | 取毛刺机位置1 | p4 | P84_1 | P84_1_1 | pick1_14 | pick2_9 | 9 | 66 | 放打标机熟料缓存4
58 | 67 | 取毛刺机位置2 |  |  | P84_1_2 | pick1_15 | pick2_10 |  | 67 | 放打标机熟料缓存5
59 | 68 | 取打标机位置 | P1 | P20_1 | p20_1_1 | pick1_16 | pick2_11 | 10 | 68 | 放打标机熟料缓存6
60 | 69 | 取打标机熟料缓存1 | P21 | P21_1 | p21_1_1 | pick1_17 | pick2_12 | 11 | 69 | 放滚筒托盘1 | P1 | P89_1 | P89_1_1 | unload1_16 | unload2_13 | 12
61 | 70 | 取打标机熟料缓存2 | [6 empty] | 70 | 放滚筒托盘2
62 | 71 | 取打标机熟料缓存3 | [6 empty] | 71 | 放滚筒托盘3
63 | 72 | 取打标机熟料缓存4 | [6 empty] | 72 | 放滚筒托盘4
64 | 73 | 取打标机熟料缓存5 | [6 empty] | 73 | 放滚筒托盘5
65 | 74 | 取打标机熟料缓存6 | [6 empty] | 74 | 放滚筒托盘6
[10 empty] | M28AZ-3/CNC3取 A放 B翻 面 |  | p87 | p111_1 | fanmian1_4 |  | 13
[10 empty] | M28AZ-3毛 刺 机 翻 面 |  | p87 | p112_1 | fanmian1_5
[10 empty] | CNC3取毛刺机放打标机翻面 |  | p87 | p113_1 | fanmian1_6
[10 empty] | 取CNC3A夹具放B定位 | p2 | p88_1 | p88_4_3 p88_4_4 | dingwei1_2
[10 empty] | 取缓存放CNC3A夹具定位 | p2 | p88_1 | p88_4_5 p88_4_6 | dingwei1_1 |  | 14
[10 empty] | CNC3取毛刺机放打标机定位 | p2 | p88_1 | p88_4_7 p88_4_8 | dingwei1_3
[10 empty] | CNC3取A面放B面定位 | p2 | p88_1 | p88_4_9 p88_4_10 p88_4_11 | dingwei1_4
[10 empty] | 吹CNC3A夹具 |  | p120 | p120_1 p120_2 | chuijiaju3A
[10 empty] | 吹CNC3B夹具 |  | p120 | p120_4 p120_5 | chuijiaju3B
[10 empty] | 吹CNC1A夹具 |  | p121 | p121_1 p121_2 |  | chuijiaju1A
[10 empty] | 吹CNC1B夹具 |  | p121 | p121_4 p121_5 |  | chuijiaju1B
[10 empty] | 吹CNC2A夹具 |  | p122 | p122_1 p122_2 |  | chuijiaju2A
[10 empty] | 吹CNC2B夹具 |  | p122 | p122_4 p122_5 |  | chuijiaju2B
[10 empty] | 取毛坯放CNC1A夹具定位 | p2 | p88_1 | p88_5_1 p88_5_2 p88_5_3 |  | dingwei2_1
[10 empty] | 取毛坯放CNC1B夹具定位 | p2 | p88_1 | p88_5_4 p88_5_5 p88_5_6 |  | dingwei2_2
[10 empty] | 取CNC1下料台放CNC2A夹具定位 | p2 | p88_1 | p88_5_7 p88_5_8 |  | dingwei2_3
[10 empty] | 取CNC1下料台放CNC2B夹具定位 | p2 | p88_1 | p88_5_10 p88_5_11 |  | dingwei2_4
[10 empty] | 取CNC1下料台1放CNC2A夹具翻面 | p2 | p87 | p111_2_1 p111_2_2 p111_2_3 p111_2_4 p111_2_5 |  | fanmian2_1
[10 empty] | 取CNC1下料台2放CNC2B夹具翻面 | p2 | p87 | p112_2_1 p112_2_2 p112_2_3 p112_2_4 p112_2_5 |  | fanmian2_2
[10 empty] | 取CNC2B夹具放下料台翻面 | p2 | p87 | p113_2_1 p113_2_2 p113_2_3 |  | fanmian2_3
[10 empty] | 取毛刺机A面放B面翻面 |  |  | p114_2_1 p114_2_2 p114_2_3 p114_2_4 p114_2_5 |  | fanmian2_4
需要优化的内容
完成情况
[9 empty] | OK | 取打标缓存台的高度减小
[9 empty] | OK | 取滚筒线和放缓存台的高度减小
[9 empty] | OK | 二次定位平台，放的点位歪了
[9 empty] | OK | 设备初始化时，示教器目前没有在再现位置也初始化了，需要改
[9 empty] | OK | 启动时，示教器没有在再现位置提示
[9 empty] | ok | 放毛刺机AB面后，到待机位就可以输出完成信号，让毛刺机提前切换程序
[9 empty] | ok | 取下料台清零
[9 empty] | OK | CNCRobot启动需要加上升沿，与其它一样
[9 empty] | OK | 放毛刺机时，暂时线不断开毛刺机安全信号
[9 empty] | OK | 取滚筒阀体号对比报警
[9 empty] | ok | 毛坯台对调1和2
[9 empty] | ok | 毛刺机需要把其它阀体程序添加上
[9 empty] | OK | 调试CNC2
[9 empty] | ok | 等待机械手取完所有后，财富为放入的值
[9 empty] | ok | CNC3总流程要断电保持
[9 empty] | OK | 毛坯待机点调试高一点/靠地轨安全一点
[9 empty] | OK | 做CNC3HMI可以选择夹具控制还是完全打开
[9 empty] | OK | 做监视CNC的上下料进入流程条件指示灯
[9 empty] | OK | 安全门开关
[9 empty] | OK | 机械手在取东西前判断磁铁上感应物料，在RESET IO已经做了
[9 empty] | OK | 屏蔽打标机
[9 empty] | OK | 毛刺机待机的提高
[9 empty] | OK | CNC2不会吹夹具
[9 empty] | OK | 放料方向要改 放滚筒线
[9 empty] | OK | 调试打标下料缓存台过渡点
[9 empty] | 不需要 | 滚筒线断电后判断毛坯台有料直接跳转到对应的取放
[9 empty] | OK | 机器在允许过程中断电后，开机初始化可以继续做料
[9 empty] | ok | 打标下料缓存台清除
调整两款产品的打标机打标位置
地轨润滑油设置
二井定位平台吹气
触摸屏做每个工位的阀体编码状态
可以手动写入毛坯 缓存台