## 各机器交互信号IO(3)
立加交互信号
立加PLC I/O定义 |  |  |  | Robot 本体输入/输出
输入 | 定义 | 输出 | 定义 | 输入 | 定义 | 输出 | 定义
I0.0 | 毛坯暂感应器1-1 | Q0.0 | 伺服报警复位 | IN01 | ROBOT外部马达ON | OUT01 | ROBOT作业原点
I0.1 | 毛坯暂感应器1-2 | Q0.1 | 伺服选择扭矩限制 | IN02 | ROBOT主程序调出 | OUT02 | 机器人伺服已上电
I0.2 | 毛坯暂感应器1-3 | Q0.2 | 伺服快速停止 | IN03 | 循环启动 | OUT03 | 机器人主程序已调出
I0.3 | 毛坯暂感应器1-4 | Q0.3 | 伺服备用1 | IN04 | ROBOT外部暂停 | OUT04 | ROBOT自动运行中
I0.4 | 毛坯暂感应器1-5 | Q0.4 | 伺服备用2 | IN05 | 故障复位 | OUT05 | ROBOT示教模式
I0.5 | 毛坯暂感应器1-6 | Q0.5 | 安全门输出 | IN06 | 低速运行 | OUT06 | ROBOT示教锁定开
I0.6 | 毛坯暂感应器2-1 | Q0.6 | 红灯 | IN07 | 伺服夹爪物料检测1 | OUT07 | ROBOT急停状态
I0.7 | 毛坯暂感应器2-2 | Q0.7 | 黄灯 | IN08 | 伺服夹爪物料检测2 | OUT08 | ROBOT-HOLD状态
I1.0 | 毛坯暂感应器2-3 | Q1.0 | 绿灯 | IN09 |  | OUT09 | ROBOT错误报警
I1.1 | 毛坯暂感应器2-4 | Q1.1 | 蜂鸣器 | IN10 | FrPLC伺服回零OK | OUT10 | TO PLC确认
I1.2 | 毛坯暂感应器2-5 |  |  | IN11 | ROBOT允许读取 | OUT11
I1.3 | 毛坯暂感应器2-6 |  |  | IN12 | FrPLC伺服夹紧OK | OUT12
I1.4 | 地柜润滑油检测 |  |  | IN13 |  | OUT13
I1.5 | 备用 |  |  | IN14 | 等待PLC程序调出反馈 | OUT14 | 电磁解锁
I2.0 | CNC1下料缓存1 | Q2.0 | To毛刺机启动 | IN15 |  | OUT15 | 电磁退磁
I2.1 | CNC1下料缓存2 | Q2.1 | To毛刺机请求切换程序确认 | IN16 |  | OUT16 | 电磁充磁
I2.2 | CNC1下料缓存3 | Q2.2 | To毛刺机Robot安全 | IN17 | 托盘物料有无检测 | OUT17
I2.3 | CNC1下料缓存4 | Q2.3 | To去毛刺机备用1 | IN18 | 电磁物料检测 | OUT18
I2.4 | CNC1下料缓存5 | Q2.4 | To去毛刺程序组合码判断条件1 | IN19 | 打磨气缸缩回位 | OUT19
I2.5 | CNC1下料缓存6 | Q2.5 | TO 去毛刺机通道1输入切换 | IN20 | 打磨气缸伸出位 | OUT20 | 打磨气缸缩回
I2.6 | CNC2下料缓存1 | Q2.6 | TO 去毛刺机通道2输入切换 | IN21 |  | OUT21 | 打磨气缸伸出
I2.7 | CNC2下料缓存2 | Q2.7 | To去毛刺程序组合码判断条件2 | IN22 | 电磁报警 | OUT22 | ROBOT吹气
I3.0 | CNC2下料缓存3 | Q3.0 | To去毛刺机程序调用BIN1 | IN23 | 电磁退磁成功 | OUT23 | Robot打磨
I3.1 | CNC2下料缓存4 | Q3.1 | To去毛刺机程序调用BIN2 | IN24 | 电磁充磁成功 | OUT24 | 打磨片升降气缸
I3.2 | CNC2下料缓存5 | Q3.2 | To去毛刺机程序调用BIN3 | IN25 |  | OUT25 | 打磨片松夹气缸
I3.3 | CNC2下料缓存6 | Q3.3 | To去毛刺机程序调用BIN4 | IN26 | 打磨气缸缩回位 | OUT26 | 地柜气刹夹紧
I3.4 | CNC3下料缓存1 | Q3.4 | To去毛刺机程序调用BIN5 | IN27 | 打磨气缸伸出位 | OUT27 | 地柜气刹松开
I3.5 | CNC3下料缓存2 | Q3.5 | To去毛刺机程序调用BIN6 | IN28 |  | OUT28
I3.6 | CNC3下料缓存3 | Q3.6 | To去毛刺机程序调用BIN7 | IN29 | 打磨片升降气缸原点 | OUT29
I3.7 | CNC3下料缓存4 | Q3.7 | To去毛刺机备用3 | IN30 | 打磨片升降气缸动点 | OUT30
I4.0 | CNC3下料缓存5 | Q4.0 | ROBOT外部马达ON | IN31 | 打磨片松夹气缸原点 | OUT31
I4.1 | CNC3下料缓存6 | Q4.1 | ROBOT主程序调出 | IN32 | 打磨片松夹气缸动点 | OUT32
I4.2 | 熟料暂存1 | Q4.2 | 循环启动 | IN33 | 1#二次定位台感应器1 | OUT33 | 1#二次定位台升降气缸1伸出
I4.3 | 熟料暂存2 | Q4.3 | ROBOT外部暂停 | IN34 | 1#二次定位台感应器2 | OUT34 | 1#二次定位台升降气缸1缩回
I4.4 | 熟料暂存3 | Q4.4 | 故障复位 | IN35 | 1#二次定位台感应器3 | OUT35 | 1#二次定位台横推气缸1伸出
I4.5 | 熟料暂存4 | Q4.5 | 低速运行 | IN36 | 1#二次定位台感应器4 | OUT36 | 1#二次定位台横推气缸1缩回
I4.6 | 熟料暂存5 | Q4.6 | TO ROBOT 备用1 | IN37 | 1#二次定位台升降气缸1缩回位 | OUT37 | 1#二次定位台升降气缸2伸出
I4.7 | 熟料暂存6 | Q4.7 | TO ROBOT 备用2 | IN38 | 1#二次定位台升降气缸1伸出位 | OUT38 | 1#二次定位台升降气缸2缩回
I5.0 | CNC3加工中 | Q5.0 | TO ROBOT允许读取 | IN39 | 1#二次定位台横推气缸1缩回位 | OUT39 | 1#二次定位台横推气缸2伸出
I5.1 | CNC3在线/离线 | Q5.1 | FrPLC伺服回零OK | IN40 | 1#二次定位台横推气缸1伸出位 | OUT40 | 1#二次定位台横推气缸2缩回
I5.2 | CNC3故障中 | Q5.2 | FrPLC伺服松开OK | IN41 | 1#二次定位台升降气缸2缩回位 | OUT41 | 2#二次定位台升降气缸1伸出
I5.3 | 允许PLC调用CNC3程序 | Q5.3 | FrPLC伺服夹紧OK | IN42 | 1#二次定位台升降气缸2伸出位 | OUT42 | 2#二次定位台升降气缸1缩回
I5.4 | 允许机械手到CNC3上下料 | Q5.4 | TO ROBOT 备用3 | IN43 | 1#二次定位台横推气缸2缩回位 | OUT43 | 2#二次定位台横推气缸1伸出
I5.5 | 3#CNCA夹具已打开 | Q5.5 | TO ROBOT 备用4 | IN44 | 1#二次定位台横推气缸2伸出位 | OUT44 | 2#二次定位台横推气缸1缩回
I5.6 | 3#CNCA夹具已关闭 | Q5.6 | TO ROBOT 备用5 | IN45 | 1#翻转台感应器 | OUT45 | 2#二次定位台升降气缸2伸出
I5.7 | 3#CNCB夹具已打开 | Q5.7 | TO ROBOT地柜润滑油泵 | IN46 |  | OUT46 | 2#二次定位台升降气缸2缩回
I6.0 | 3#CNCB夹具已关闭 | Q6.0 | 打标气缸1/2推出 | IN47 |  | OUT47 | 2#二次定位台横推气缸2伸出
I6.1 | 3#CNC产品加工完成 | Q6.1 | 打标开始信号 | IN48 |  | OUT48 | 2#二次定位台横推气缸2缩回
I6.2 | 3#CNC程序号选择结束 | Q6.2 | 打标急停信号 | IN49 | 2#二次定位台感应器1 | OUT49
I6.3 | 3#CNC备用 | Q6.3 | TO 打标机备用1 | IN50 | 2#二次定位台感应器2 | OUT50
I6.4 | 3#CNC程序已调出BIN1 | Q6.4 | TO 打标机备用2 | IN51 | 2#二次定位台感应器3 | OUT51
I6.5 | 3#CNC程序已调出BIN2 | Q6.5 | TO 打标机备用3 | IN52 | 2#二次定位台感应器4 | OUT52
I6.6 | 3#CNC程序已调出BIN3 | Q6.6 | TO 打标机备用4 | IN53 | 2#二次定位台升降气缸1缩回位 | OUT53
I6.7 | 3#CNC程序已调出BIN4 | Q6.7 | TO 打标机备用5 | IN54 | 2#二次定位台升降气缸1伸出位 | OUT54
I7.0 | 3#CNCA夹具有无检测 | Q7.0 | 备用 | IN55 | 2#二次定位台横推气缸1缩回位 | OUT55
I7.1 | 3#CNCB夹具有无检测 | Q7.1 | 备用 | IN56 | 2#二次定位台横推气缸1伸出位 | OUT56
I7.2 | 3#CNC门开感应 | Q7.2 | 备用 | IN57 | 2#二次定位台升降气缸2缩回位 | OUT57
I7.3 | 3#CNC程序已调出BIN5 | Q7.3 | 备用 | IN58 | 2#二次定位台升降气缸2伸出位 | OUT58 | 定位平台吹气1
I7.4 | 3#CNC程序已调出BIN6 | Q7.4 | 备用 | IN59 | 2#二次定位台横推气缸2缩回位 | OUT59 | 定位平台吹气2
I7.5 | 3#CNC程序已调出BIN7 | Q7.5 | 备用 | IN60 | 2#二次定位台横推气缸2伸出位 | OUT60
I7.6 | 3#CNC备用 | Q7.6 | 备用 | IN61 | 2#翻转台感应器 | OUT61
I7.7 | 备用 | Q7.7 | 备用 | IN62 |  | OUT62
I8.0 | ROBOT作业原点 | Q8.0 | 启动CNC1 | IN63 |  | OUT63
I8.1 | ROBOT马达电源已开启 | Q8.1 | To CNC1程序号数据读取请求 | IN64 |  | OUT64
I8.2 | ROBOT主程序调出 | Q8.2 | To CNC1Robot安全
I8.3 | ROBOT自动运行中 | Q8.3 | PLC to CNC1A夹具夹紧信号
I8.4 | ROBOT示教模式 | Q8.4 | PLC to CNC1A夹具打开信号
I8.5 | ROBOT示教锁定开 | Q8.5 | PLC to CNC1B夹具夹紧信号
I8.6 | ROBOT急停状态 | Q8.6 | PLC to CNC1B夹具打开信号
I8.7 | ROBOT-HOLD状态 | Q8.7 | 备用
I9.0 | ROBOT错误报警 | Q9.0 | TO CNC1程序调用BIN1
I9.1 | FrROBOT读完成确认 | Q9.1 | TO CNC1程序调用BIN2
I9.2 | 1#安全门开关 | Q9.2 | TO CNC1程序调用BIN3
I9.3 | 2#安全门开关 | Q9.3 | TO CNC1程序调用BIN4
I9.4 | 3#安全门开关 | Q9.4 | TO CNC1程序调用BIN5
I9.5 | 4#安全门开关 | Q9.5 | TO CNC1程序调用BIN6
I9.6 | 备用 | Q9.6 | TO CNC1程序调用BIN7
I9.7 | 备用 | Q9.7 | 备用
I10.0 | 打标结束信号 | Q10.0 | 启动CNC2
I10.1 | 打标物料感应1 | Q10.1 | To CNC2程序号数据读取请求
I10.2 | 打标物料感应2 | Q10.2 | To CNC2Robot安全
I10.3 | 打标气缸1后限 | Q10.3 | PLC to CNC2A夹具夹紧信号
I10.4 | 打标气缸2后限 | Q10.4 | PLC to CNC2A夹具打开信号
I10.5 | 打标气备用1 | Q10.5 | PLC to CNC2B夹具夹紧信号
I10.6 | 打标气备用2 | Q10.6 | PLC to CNC2B夹具打开信号
I10.7 | 打标气备用3 | Q10.7 | To CNC2备用1
I11.0 | 启动按钮 | Q11.0 | TO CNC2程序调用BIN1
I11.1 | 暂停按钮 | Q11.1 | TO CNC2程序调用BIN2
I11.2 | 复位按钮 | Q11.2 | TO CNC2程序调用BIN3
I11.3 | 自动/离线旋钮 | Q11.3 | TO CNC2程序调用BIN4
I11.4 | 急停按钮 | Q11.4 | TO CNC2程序调用BIN5
I11.5 | 备用 | Q11.5 | TO CNC2程序调用BIN6
I11.6 | 备用 | Q11.6 | TO CNC2程序调用BIN7
I11.7 | 备用 | Q11.7 | 备用
I12.0 | CNC1加工中 | Q12.0 | 启动CNC3
I12.1 | CNC1在线/离线 | Q12.1 | To CNC3程序号数据读取请求
I12.2 | CNC1故障中 | Q12.2 | To CNC3Robot安全
I12.3 | 允许PLC调用CNC1程序 | Q12.3 | PLC to CNC3A夹具夹紧信号
I12.4 | 允许到CNC1上下料 | Q12.4 | PLC to CNC3A夹具打开信号
I12.5 | 1#CNCA夹具已打开 | Q12.5 | PLC to CNC3B夹具夹紧信号
I12.6 | 1#CNCA夹具已关闭 | Q12.6 | PLC to CNC3B夹具打开信号
I12.7 | 1#CNCB夹具已打开 | Q12.7 | To CNC3备用1
I13.0 | 1#CNCB夹具已关闭 | Q13.0 | TO CNC3程序调用BIN1
I13.1 | 1#CNC产品加工完成 | Q13.1 | TO CNC3程序调用BIN2
I13.2 | 1#CNC程序号选择结束 | Q13.2 | TO CNC3程序调用BIN3
I13.3 | 1#CNC备用 | Q13.3 | TO CNC3程序调用BIN4
I13.4 | 1#CNC程序已调出BIN1 | Q13.4 | TO CNC3程序调用BIN5
I13.5 | 1#CNC程序已调出BIN2 | Q13.5 | TO CNC3程序调用BIN6
I13.6 | 1#CNC程序已调出BIN3 | Q13.6 | TO CNC3程序调用BIN7
I13.7 | 1#CNC程序已调出BIN4 | Q13.7 | 备用
I14.0 | 1#CNCA夹具有无检测 | Q14.0 | 备用
I14.1 | 1#CNCB夹具有无检测 | Q14.1 | 备用
I14.2 | 1#CNC门开感应 | Q14.2 | 备用
I14.3 | 备用 | Q14.3 | 备用
I14.4 | 1#CNC程序已调出BIN5 | Q14.4 | 备用
I14.5 | 1#CNC程序已调出BIN6 | Q14.5 | 备用
I14.6 | 1#CNC程序已调出BIN7 | Q14.6 | 备用
I14.7 | 备用 | Q14.7 | 备用
I15.0 | CNC2加工中 | Q15.0 | 备用
I15.1 | CNC2在线/离线 | Q15.1 | 备用
I15.2 | CNC2故障中 | Q15.2 | 备用
I15.3 | 允许PLC调用CNC2程序 | Q15.3 | 备用
I15.4 | 允许到CNC2上下料 | Q15.4 | 备用
I15.5 | 2#CNCA夹具已打开 | Q15.5 | 备用
I15.6 | 2#CNCA夹具已关闭 | Q15.6 | 备用
I15.7 | 2#CNCB夹具已打开 | Q15.7 | 备用
I16.0 | 2#CNCB夹具已关闭 | Q16.0 | 备用
I16.1 | 2#CNC产品加工完成 | Q16.1 | 备用
I16.2 | 2#CNC程序号选择结束 | Q16.2 | 备用
I16.3 | 2#CNC备用 | Q16.3 | 备用
I16.4 | 2#CNC程序已调出BIN1 | Q16.4 | 备用
I16.5 | 2#CNC程序已调出BIN2 | Q16.5 | 备用
I16.6 | 2#CNC程序已调出BIN3 | Q16.6 | 备用
I16.7 | 2#CNC程序已调出BIN4 | Q16.7 | 备用
I17.0 | 2#CNCA夹具有无检测 | Q17.0 | 备用
I17.1 | 2#CNCB夹具有无检测 | Q17.1 | 备用
I17.2 | 2#CNC门开感应 | Q17.2 | 备用
I17.3 | 备用 | Q17.3 | 备用
I17.4 | 2#CNC程序已调出BIN5 | Q17.4 | 备用
I17.5 | 2#CNC程序已调出BIN6 | Q17.5 | 备用
I17.6 | 2#CNC程序已调出BIN7 | Q17.6 | 备用
I17.7 | 备用 | Q17.7 | 备用
I18.0 | Fr毛刺机自动模式
I18.1 | Fr毛刺机自动运行中
I18.2 | Fr去毛刺机通道1确认
I18.3 | Fr毛刺机故障
I18.4 | Fr毛刺机允许取放
I18.5 | Fr允许调用去毛刺机程序
I18.6 | Fr去毛刺机通道1加工完成
I18.7 | Fr去毛刺机通道2加工完成
I19.0 | Fr去毛刺机程序已调出BIN1
I19.1 | Fr去毛刺机程序已调出BIN2
I19.2 | Fr去毛刺机程序已调出BIN3
I19.3 | Fr去毛刺机程序已调出BIN4
I19.4 | Fr去毛刺机程序已调出BIN5
I19.5 | Fr去毛刺机程序已调出BIN6
I19.6 | Fr去毛刺机程序已调出BIN7
I19.7 | Fr去毛刺机通道2确认
I200.0 | 备用
I200.1 | 备用
I200.2 | 备用
I200.3 | 备用
I200.4 | 备用
I200.5 | 备用
I200.6 | 备用
I200.7 | 备用
I201.0 | 备用
I201.1 | 备用
I201.2 | 备用
I201.3 | 备用
I201.4 | 备用
I201.5 | 备用
I201.6 | 备用
I201.7 | 备用

## 感应器型号
与机构沟通
1.传感器安装孔位，暂存台，二次定位台，翻转台
2.机械手传感器安装孔位，检测有无，检测磁铁吸起
3.电柜尺寸，需要两面安装才能装的下
4.伺服电缆长度
5.治具感应有无感应器尺寸
6.是否为两个取放位
7.几个安全门，需要安全开关
8.CNC改造需要机构请购电磁阀，气缸的感应器
9.液压夹具需要检测开关
10
尺寸
| 西门子CUP1200 | 110*100
| 扩展模块1223 | 70*100
| 四位继电器模组 | 40*54
| 八位继电器模组 | 65*54
| 滤波器端子台 | 80*54
| 欧姆龙继电器 | 30 | 157.5
| SE-350-S2开关电源 | 215*115
| LRS-100-24 | 129*97*30
| 50位端子台 | 110*54
| 禾川伺服400W | 50*160
| ET 200SP 接口模块 IM 155-6 PN ST，带服务器模块，带总线适配器 2xRJ45 | 50*117*74
| ET 200SP/DI 16x24VDC ST输入模块 | 15*73*58
| 欧姆龙4NC中间继电器底座 | 31.5
| LC1D09BDC | 45
断路器

## 阀体汇总
系列 | 序号 | 铸件编码 | 铸件名称 | 加工方式 | 铸件型号 | 毛坯2D尺寸 | 毛坯3D尺寸 | 毛坯3D 和2D 符合 | 对应阀体编码 | 阀体名称 | 阀体型号 | 序号 | 产品2D尺寸 | 产品3D尺寸 | 产品2D 和3D 符合 | 毛坯和产品2D 符合 | 阀体是否可通用定位锁紧孔及工艺孔
M28C | 1 | 13711744 | 工作联阀体铸件 | 卧加 | M28CZ-1 | 242-189-72 | 236-183-72 | 不符合 | 13015884 | 工作联阀体 | m28c100_1-1 | 1 | 236-183-66 | 236-183-66 | 符合 | 符合 | ①
[9 empty] | 13099827 | 工作联阀体 | m28c104_1-1 | 2 | 236-183-66 | 236-183-66 | 符合 | 符合 | ②
[9 empty] | 13225275 | 伸缩阀体 | m28c104_3-1 | 3 | 236-183-66 | 236-183-66 | 符合 | 符合 | ②
[9 empty] | 13415140 | 左行走阀体 | m28c106_2-1 | 4 | 236-183-66 | 236-183-66 | 符合 | 符合 | ③
[9 empty] | 13415211 | 右行走联阀体 | m28c106_3-1 | 5 | 236-183-66 | 236-183-66 | 符合 | 符合 | ③
[9 empty] | 13088230 | 工作联阀体 | m28c107_1-1 | 6 | 236-183-66 | 236-183-66 | 符合 | 符合 | ②
[9 empty] | 13175336 | 伸缩阀体 | m28c107_3-2 | 7 | 236-183-66 | 236-183-66 | 符合 | 符合 | ②
[9 empty] | 13280847 | 左行走阀体 | m28c109_2-1 | 8 | 236-183-66 | 236-183-66 | 符合 | 符合 | ①
[9 empty] | 13280834 | 工作联阀体 | m28c109_1-1 | 9 | 236-183-66 | 236-183-66 | 符合 | 符合 | ②
[9 empty] | 13281078 | 右行走阀体 | m28c109_3-1 | 10 | 236-183-66 | 236-183-66 | 符合 | 符合 | ①
[9 empty] | 13812875 | 左行走阀体 | m28c117_2-1 | 11 | 236-183-66 | 236-183-66 | 符合 | 符合 | ①
[9 empty] | 13813024 | 右行走联阀体 | m28c117_3-1 | 12 | 236-183-66 | 236-183-66 | 符合 | 符合 | ①
[9 empty] | 13904220 | 俯仰阀体 | m28c121_3-1 | 13 | 236-183-66 | 236-183-66 | 符合 | 符合 | ②
[9 empty] | 13903977 | 俯仰阀体 | m28c121_2-1 | 14 | 236-183-66 | 236-183-66 | 符合 | 符合 | ②
[9 empty] | 13904205 | 伸缩阀体 | m28c121_4-1 | 15 | 236-183-66 | 236-183-66 | 符合 | 符合 | ②
[9 empty] | 13904448 | 伸缩阀体 | m28c121_5-1 | 16 | 236-183-66 | 236-183-66 | 符合 | 符合 | ②
[9 empty] | 13606497 | 工作联阀体 | m28c114_1-1 | 17 | 236-183-66 | 236-183-66 | 符合 | 符合 | ③
| 2 | 13711725 | 进回油阀体铸件 | 卧加 | M28CZ-2 | 232-189-78 | 236-183-72 | 不符合 | 13468406 | 进回油阀体 | m28c102_1-1 | 18 | 232-183-72 | 232-183-72 | 符合 | 长度方向无加工余量 | 7种产品用于定位和锁紧的孔位置均不一样，并且无法统一工艺孔，需要逐个进行夹具设计或寻找其他方式统一设计
[9 empty] | 13416571 | 进回油阀体 | m28c101_1-1 | 19 | 232-183-72 | 232-183-72 | 符合 | 长度方向无加工余量
[9 empty] | 13414990 | 进回油二阀体 | m28c106_4-1 | 20 | 232-183-72 | 232-183-72 | 符合 | 长度方向无加工余量
[9 empty] | 13415105 | 进回油一阀体 | m28c106_5-1 | 21 | 232-183-72 | 232-183-72 | 符合 | 长度方向无加工余量
[9 empty] | 13479729 | 进回油阀体 | m28c111_1-1 | 22 | 232-183-72 | 232-183-72 | 符合 | 长度方向无加工余量
[9 empty] | 13903931 | 进回油阀体 | m28c121_1-1 | 23 | 232-183-72 | 232-183-72 | 符合 | 长度方向无加工余量
[9 empty] | 13904452 | 进回油一阀体 | m28c121_7-1 | 24 | 232-183-72 | 232-183-72 | 符合 | 长度方向无加工余量
| 3 | 13711699 | 进回油阀体铸件 | 卧加 | M28CZ-4 | 232-189-68 | 236-183-62 | 不符合 | 13485305 | 进回油一阀体 | m28c111_4-2 | 25 | 232-183-62 | 232-183-62 | 符合 | 长度方向无加工余量 | 可以一块加工艺孔
[9 empty] | 13099837 | 进回油一阀体 | m28c104_4-2 | 26 | 232-183-62 | 232-183-62 | 符合 | 长度方向无加工余量
| 4 | 13711702 | 进回油阀体铸件 | 卧加 | M28CZ-3 | 232-189-61 | 236-183-55 | 不符合 | 13086962 | 进回油二阀体 | m28c107-2 | 27 | 232-183-55 | 232-183-55 | 符合 | 长度方向无加工余量 | 可以一块加工艺孔
[9 empty] | 13099707 | 进回油二阀体 | m28c104-2 | 28 | 232-183-55 | 232-183-55 | 符合 | 长度方向无加工余量
| 5 | 13747400 | 回转联阀体铸件 | 卧加 | M28CZ-5 | 196-189-111 | 196-189-111 | 符合 | 13614601 | 回转阀体 | m28c103_4-1 | 29 | 190-183-105 | 190-183-105 | 符合 | 符合
| 6 | 13879898 | 伸缩阀体铸坯 | 卧加 | M28CZ-7 | 242-189-143 | 242-189-143 | 符合 | 13992724 | 伸缩阀体 | m28c123_1-1 | 30 | 236-183-137 | 236-183-137 | 符合 | 符合 | 可以一块加工艺孔
[9 empty] | 13896122 | 伸缩阀体 | m28c120_1-1 | 31 | 236-183-137 | 236-183-137 | 符合 | 符合
M28A | 7 | 13748938 | 回转阀体铸件 | 卧加 | M28AZ-2 | 224-179-70 | 218-173-60 | 不符合 | 12612580 | 回转阀体 | m28a001_1-1 | 32 | 218-173-64 | 218-173-64 | 符合 | 符合
| 8 | 13749071 | 进回油二阀体铸件 | 立加 | M28AZ-3 | 224-179-70 | 218-173-60 | 不符合 | 12612676 | 进回油二阀体 | m28a001_2-1 | 33 | 218-173-64 | 218-173-64 | 符合 | 符合
| 9 | 13749072 | 合流阀体铸件 | 单机 | M28AZ-4 | 224-179-91 | 218-173-81 | 不符合 | 12612724 | 合流阀体 | m28a001_5-1 | 34 | 218-173-85 | 218-173-85 | 符合 | 符合
[9 empty] | 12685672 | 合流阀体 | m28a002_5-1 | 35 | 218-173-85 | 218-173-85 | 符合 | 符合
| 10 | 13749074 | 主卷扬阀体铸件 | 卧加 | M28AZ-5 | 224-179-70 | 218-173-60 | 不符合 | 12807095 | 卷扬阀体 | m28a003_6-1 | 36 | 218-173-64 | 218-173-64 | 符合 | 符合 | 可以一块加工艺孔（此5种产品孔位相似，可以一起分析）
[9 empty] | 12655798 | 伸缩阀体 | m28a001_3-1 | 37 | 218-173-64 | 218-173-64 | 符合 | 符合
[9 empty] | 12655748 | 变幅阀体 | m28a001_4-1 | 38 | 218-173-64 | 218-173-64 | 符合 | 符合
[9 empty] | 12612728 | 主卷扬阀体 | m28a001_7-1 | 39 | 218-173-64 | 218-173-64 | 符合 | 符合
[9 empty] | 12655720 | 副卷扬阀体 | m28a001_6-1 | 40 | 218-173-64 | 218-173-64 | 符合 | 符合
| 11 | 13749075 | 进回油三阀体铸件 | 单机 | M28AZ-6 | 198-179-61 | 218-178-56 | 不符合 | 12612736 | 进回油三阀体 | m28a001_8-1 | 41 | 198-173-56 | 198-173-56 | 符合 | 长度方向无加工余量
| 12 | 13748931 | 进回油一阀体铸件 | 单机 | M28AZ-1 | 198-179-48 | 218-178-42 | 不符合 | 12612484 | 进回油一阀体 | m28a001-1 | 42 | 198-173-42 | 198-173-42 | 符合 | 长度方向无加工余量
M18A | 13 | 13747498 | 进回油联阀体铸件 | 单机 | M18AZ-2 | 269-179-78 | 269-173-73 | 不符合 | 13765480 | 进回油阀体 | m18a201_1-1 | 43 | 269-173-73 | 269-173-73 | 符合 | 长度方向无加工余量
[9 empty] | 13824206 | 进回油阀体 | m18a202_1-1 | 44 | 269-173-73 | 269-173-73 | 符合 | 长度方向无加工余量
[9 empty] | 13824092 | 进回油阀体 | m18a230_7-1 | 45 | 269-173-73 | 269-173-73 | 符合 | 长度方向无加工余量
| 14 | 13747376 | 工作联阀体铸件 | 立加 | M18AZ-1 | 191-174-54 | 185-168-48 | 不符合 | 13765378 | 叉具阀体 | m18a201_3-1 | 46 | 185-168-48 | 185-168-48 | 符合 | 符合
[9 empty] | 13769474 | 俯仰阀体 | m18a201_4-1 | 47 | 185-168-48 | 185-168-48 | 符合 | 符合
[9 empty] | 13765232 | 起升阀体 | m18a201_2-1 | 48 | 185-168-48 | 185-168-48 | 符合 | 符合
[9 empty] | 13824253 | 起升阀体 | m18a202_5-1 | 49 | 185-168-48 | 185-168-48 | 符合 | 符合
[9 empty] | 13825766 | 俯仰阀体 | m18a202_2-1 | 50 | 185-168-48 | 185-168-48 | 符合 | 符合
[9 empty] | 14037341 | 叉具阀体 | m18a202_8-1 | 51 | 185-168-48 | 185-168-48 | 符合 | 符合
[9 empty] | 13824056 | 工作联阀体 | m18a230_2-1 | 52 | 185-168-48 | 185-168-48 | 符合 | 符合
[9 empty] | 13824066 | 回转联阀体 | m18a230_4-1 | 53 | 185-168-48 | 185-168-48 | 符合 | 符合
| 16 | 13747491 | 端盖阀体铸件 | 单机 | M18AZ-3 | [6 empty] | 54 |  |  | 无 | 无
M28S | 17 | 14098667 | 工作联阀体铸件 | 卧加 | M28SZ-3 | 242-195-72 | 236-189-66 | 不符合 | 14145771 | 工作联阀体 | m28s801_2-1 | 55 | 236-189-66 | 236-189-66 | 符合 | 符合 | ①
[9 empty] | 14379084 | 变幅联阀体 | m28s801a_5-1 | 56 | 236-189-66 | 236-189-66 | 符合 | 符合 | ②
[9 empty] | 14134384 | 工作联阀体 | m28s802_2-1 | 57 | 236-189-66 | 236-189-66 | 符合 | 符合 | ①
[9 empty] | 14377852 | 变幅联阀体 | m28s802a_5-1 | 58 | 236-189-66 | 236-189-66 | 符合 | 符合 | ②
[9 empty] | 14416298 | 伸缩联阀体 | m28s803a_3-1 | 59 | 236-189-66 | 236-189-66 | 符合 | 符合 | ②
[9 empty] | 14417261 | 伸缩联阀体 | m28s804a_3-1 | 60 | 236-189-66 | 236-189-66 | 符合 | 符合 | ②
[9 empty] | 14182057 | 伸缩联阀体 | m28s804_3-1 | 61 | 236-189-66 | 236-189-66 | 符合 | 符合 | ②
[9 empty] | 14469892 | 伸缩联阀体 | m28s805a_3-1 | 62 | 236-189-66 | 236-189-66 | 符合 | 符合 | ②
[9 empty] | 14479711 | 伸缩联阀体 | m28s803c_3-1 | 63 | 236-189-66 | 236-189-66 | 符合 | 符合 | ②
| 18 | 14098675 | 伸缩集成阀体铸件 | 卧加 | M28SZ-4 | 242-195-138 | 236-189-132 | 不符合 |  | 伸缩集成阀体 | m28s801_3-1 | 64 |  | 236-189-132 | 无 | 无 | 可以一起分析，并找到同一位置的工艺孔
[10 empty] | 伸缩集成阀体 | m28s802_3-1 | 65 |  | 236-189-132 | 无 | 无
[9 empty] | 14379057 | 伸缩集成阀体 | m28s801a_3-1 | 66 | 236-189-132 | 236-189-132 | 符合 | 符合
[9 empty] | 14377831 | 伸缩集成阀体 | m28s802a_3-1 | 67 | 236-189-132 | 236-189-132 | 符合 | 符合
[9 empty] | 14479550 | 伸缩集成阀体 | m28s801c_3-1 | 68 | 236-189-132 | 236-189-132 | 符合 | 符合
[9 empty] | 14479562 | 伸缩集成阀体 | m28s802c_3-1 | 69 | 236-189-132 | 236-189-132 | 符合 | 符合
| 19 | 14098682 | 合流阀体铸件 | 卧加 | M28SZ-5 | 242-195-113 | 236-189-107 | 不符合 |  | 合流阀体 | m28s801_4-1 | 70 |  | 236-189-107 | 无 | 无 | 用于定位锁紧的孔大小位置一样
[10 empty] | 合流阀体 | m28s802_4-1 | 71 |  | 236-189-107 | 无 | 无
| 20 | 14362688 | 智能分合流阀体铸件 | 卧加 | M28SZ-8 | 242-195-113 | 236-189-107 | 不符合 | 14471248 | 合流阀体 | m28S805a_4-1 | 72 | 236-189-107 | 236-189-107 | 符合 | 符合 | 用于定位锁紧的孔大小位置一样
[9 empty] | 14479698 | 合流阀体 | m28S802c_4-1 | 73 | 236-189-107 | 236-189-107 | 符合 | 符合
| 21 | 14098697 | 变幅阀体铸件 | 卧加 | M28SZ-6 | 242-203-75 | 236-197-69 | 不符合 | 14133668 | 变幅阀体 | m28s802_5-1 | 74 | 236-197-69 | 236-197-69 | 符合 | 符合 | 用于定位锁紧的孔大小位置一样
[9 empty] | 14145892 | 变幅阀体 | m28s801_5-1 | 75 | 236-197-69 | 236-197-69 | 符合 | 符合
| 22 | 14362806 | 变幅联阀体铸件 | 卧加 | M28SZ-9 | 242-203-77 | 236-197-71 | 不符合 | 14471293 | 变幅联阀体 | m28S805a_6-1 | 76 | 236-197-71 | 236-197-71 | 符合 | 符合 | 用于定位锁紧的孔大小位置一样
[9 empty] | 14479556 | 变幅联阀体 | m28S801c_5-1 | 77 | 236-197-71 | 236-197-71 | 符合 | 符合
| 23 | 14098702 | 进回油阀体铸件 | 卧加 | M28SZ-7 | 242-203-86 | 236-197-80 | 不符合 | 14134397 | 进回油一阀体 | m28s801_1-1 | 78 | 236-197-80 | 236-197-80 | 符合 | 符合 | 用于定位锁紧的孔大小位置一样
[9 empty] | 14376617 | 进回油一阀体 | m28s801a_1-1 | 79 | 236-197-80 | 236-197-80 | 符合 | 符合
M32C | 24 | 13948961 | 工作联铸坯 | 卧加 | M32CZ-1 | 280-194-88 | 280-194-88 | 符合 | 13983556 | 工作联阀体一 | m32c011_1-1 | 80 | 274-188-82 | 274-188-82 | 符合 | 符合 | 用于定位锁紧的孔大小位置一样
[11 empty] | m32c011_2-1 | 81 |  | 274-188-82 | 无 | 无
| 25 | 13948981 | 进回油铸坯一 | 卧加 | M32CZ-2 | 280-201-98 | 280-201-98 | 符合 | 13983561 | 进回油一阀体 | m32c011_4-1 | 82 |  | 274-195-92 | 无 | 无
| 26 | 13948990 | 进回油铸坯二 | 卧加 | M32CZ-3 | 280-201-98 | 280-201-98 | 符合 | 13983562 | 进回油二阀体 | m32c011_5-1 | 83 | 274-195-92 | 274-195-92 | 符合 | 符合
| 27 | SYF004572059 | 分合流阀体铸坯 | 卧加 | M32CZ-5 |  | 280-194-88 | 无 | 13983563 | 分合流阀体 | m32c011_6-1 | 84 | 274-188-82 | 274-188-82 | 符合 | 无
其他 | 28 | 13747415 | 平衡阀阀体铸件 | 卧加 | P22QZ-1 | 169-102-100 | 169-102-100 | 符合 | 13560457 | 平衡阀阀体 | p22q003-1 | 85 | 163-96-96 | 163-96-96 | 符合 | 符合 | 可以通用工艺孔（阀体孔位均一样）
[9 empty] | 13850743 | 平衡阀阀体 | p22q041-1 | 86 | 163-96-96 | 163-96-96 | 符合 | 符合
[9 empty] | SYF004691758 | 平衡阀阀体 | p22q003-1s | 87 |  | 163-96-96 | 无 | 无
| 29 | 13747417 | 回转控制阀体铸件 | 卧加 | R22AZ-1 | 216-166-99 | 216-166-99 | 符合 | 12841784 | 回转控制阀体 | r22a001-1 | 88 | 210-160-93 | 210-160-93 | 符合 | 符合 | 最好逐个分析，每个阀体的定位孔周边的孔位置均不一样，不易于寻找同一位置的工艺孔
[9 empty] | 12961538 | 回转控制阀体 | r22a002-1 | 89 | 210-160-93 | 210-160-93 | 符合 | 符合
[9 empty] | 13010715 | 回转控制阀体 | r22a003-1 | 90 | 210-160-93 | 210-160-93 | 符合 | 符合
[9 empty] | SYF004691760 | 回转控制阀体 | r22a003-1s | 91 |  | 210-160-93 | 无 | 无
[9 empty] | 13590100 | 回转阀体 | r22a006-1 | 92 | 212.5-160-94.5 | 212.5-160-94.5 | 符合 | 符合

## 机器工位定义
[5 empty] | CNC1和CNC2 |  | 一个毛呸加工两种产品 |  | CNC1加工A面，CNC2加工B面
[5 empty] | CNC3 |  | 一个毛呸加工一种产品 |  | 同时加工A面和B面
[10 empty] | P1 | 毛刺机及/毛坯缓存台/滚筒线/打标机/打标机熟料台
[10 empty] | P2 | CNC1/2/下料缓存台/夹具取放位
[10 empty] | P3 | CNC3下料台/夹具取放位
铸件编码13749071******CNC3加工//铸件型号M28AZ-3
立加功率预估
16 | [6 empty] | KW
|  | 35000 |  |  |  | 电磁铁 | 0.3
5 |  | 380 |  |  |  | 液压泵*3 | 3
|  | 1.732 |  |  |  | 伺服电机等 | 2
80 |  | 658.16 |  |  |  | 打标机 | 1
[6 empty] | 去毛刺 | 20
|  | 53.1786 |  |  |  | 机器人 | 7.5
0.85
[6 empty] | 电磁阀 感应器 电源/PLC触摸屏 风扇继电器 | 1
|  | 45.2018 |  |  |  |  | 34.8 | KW
30.8
70
[6 empty] | 5 | 14000
打标机下料暂存台
| 打标机 |  |  |  |  | 14
|  | CNC2/3上料缓存台 |  | CNC1上料缓存台
|  | 滚筒线放料位 | 滚筒线取料位 | 上料码头
接触器尺寸
|  | 53 |  |  |  |  | 45
|  | 55 |  |  |  |  | 84
|  | 32 |  |  |  |  | 77
140
CNC1
CNC2
CNC1/2二次定位台
CNC1/2翻转平台
CNC1与2下料缓存台，CNC1放两个，3放4个
打标下料暂存台
打标机
滚筒线取料台
CNC1/2上料缓存台，毛坯台2
CNC3上料缓存台，毛坯台1
去毛刺机
CNC3二次定位台
CNC3翻转平台
CNC3下料暂存台
机器人地轨
滚筒线放料台
A面毛坯加工位
B面/成品加工位
A治具夹紧液压缸
B治具下压液压缸
B治具侧压气缸2
CNC3夹具
A夹具
B夹具
B治具侧压气缸1
A面毛坯加工位
A治具夹紧液压缸
B治具下压液压缸
B治具侧压气缸2
CNC1夹具
A夹具
B夹具
B治具侧压气缸1
A治具侧压气缸2
A治具侧压气缸1
B面毛坯加工位
B治具下压液压缸
A治具夹紧液压缸
A治具夹紧液压缸
A治具夹紧液压缸
A面成品加工位
B面成品加工位
CNC1夹具
A夹具
B夹具
A治具夹紧液压缸
A治具夹紧液压缸
A面成品加工位
B面成品加工位
CNC2夹具
A夹具
B夹具

## 机器人动作号 (3)
立加地轨机器人动作号
| 1073-1080 |  |  |  |  | M28AZ-3 | M28SZ_8 |  | 1081-1088 |  |  |  |  | M28AZ-3 | M28SZ_8
序号 | 取动作号 | Robot取动作 | 区域原点位 | 区域待机点 | robot点位 | robot 程序 | robot 程序 | 回原点变量I | 放动作号 | Robot放动作 | 区域原点位 | 区域待机点 | robot点位 | robot 程序 | robot 程序 | 回原点变量I
1 | 10 | 取滚筒托盘1 | P1 | p10_1 | p10_1_1 | pick1_1 | pick2_1 | 1 | 10 | 放缓存1-1（M28AZ-3） | P1 | p80_2 | p80_2_1 |  | unload2_1 | 1
2 | 11 | 取滚筒托盘2 | [6 empty] | 11 | 放缓存1-2（M28AZ-3）
3 | 12 | 取滚筒托盘3 | [6 empty] | 12 | 放缓存1-3（M28AZ-3）
4 | 13 | 取滚筒托盘4 | [6 empty] | 13 | 放缓存1-4（M28AZ-3）
5 | 14 | 取滚筒托盘5 | [6 empty] | 14 | 放缓存1-5（M28AZ-3）
6 | 15 | 取滚筒托盘6 | [6 empty] | 15 | 放缓存1-6（M28AZ-3）
7 | 16 | 取缓存1-1（M28AZ-3） | P1 | p80_2 | p80_2_1 |  | pick2_2 | 1 | 16 | 放缓存2-1（M28SZ_8） | P1 | P80_1 | p80_4_1 | unload1_2 |  | 1
8 | 17 | 取缓存1-2（M28AZ-3） | [6 empty] | 17 | 放缓存2-2（M28SZ_8）
9 | 18 | 取缓存1-3（M28AZ-3） | [6 empty] | 18 | 放缓存2-3（M28SZ_8）
10 | 19 | 取缓存1-4（M28AZ-3） | [6 empty] | 19 | 放缓存2-4（M28SZ_8）
11 | 20 | 取缓存1-5（M28AZ-3） | [6 empty] | 20 | 放缓存2-5（M28SZ_8）
12 | 21 | 取缓存1-6（M28AZ-3） | [6 empty] | 21 | 放缓存2-6（M28SZ_8）
13 | 22 | 取缓存2-6（M28SZ_8） | P1 | p80_1 | p80_4_1 | pick1_3 |  | 1 | 22 | 放CNC2下料缓存1 | p2 | P16_2 | p16_2_1 |  | unload2_2 | 7
14 | 23 | 取缓存2-5（M28SZ_8） | [6 empty] | 23 | 放CNC2下料缓存2
15 | 24 | 取缓存2-4（M28SZ_8） | [6 empty] | 24 | 放CNC2下料缓存3
16 | 25 | 取缓存2-3（M28SZ_8） | [6 empty] | 25 | 放CNC2下料缓存4
17 | 26 | 取缓存2-2（M28SZ_8） | [6 empty] | 26 | 备用
18 | 27 | 取缓存2-1（M28SZ_8） | [6 empty] | 27 | 备用
19 | 28 | 备用 | [6 empty] | 28 | 放CNC3下料缓存1 | P3 | #p83_1 | p83_1_1 p83_1_2 | unload1_4 |  | 8
20 | 29 | 备用 | [6 empty] | 29 | 放CNC3下料缓存2
21 | 30 | 备用 | [6 empty] | 30 | 放CNC3下料缓存3
22 | 31 | 备用 | [6 empty] | 31 | 放CNC3下料缓存4
23 | 32 | 备用 | [6 empty] | 32 | 放CNC3下料缓存5
24 | 33 | 备用 | [6 empty] | 33 | 放CNC3下料缓存6
25 | 34 | 备用 | [6 empty] | 34 | 放CNC1A夹具位置 | p2 | P13_2 | P13_2_1 P13_2_4 P13_2_5 |  | unload2_3 | 4
26 | 35 | 备用 | [6 empty] | 35 | 放CNC1B夹具位置 |  |  | P13_2_2 P13_2_14 P13_2_15 |  | unload2_4
27 | 36 | 备用 | [6 empty] | 36 | 放CNC1下料台1-1位置 | p2 | P16 | p16_2_4 |  | unload2_5 | 7
28 | 37 | 备用 | [6 empty] | 37 | 放CNC1下料台1-2位置 |  |  | p16_2_5 |  | unload2_6
29 | 38 | 备用 | [6 empty] | 38 | 备用
30 | 39 | 备用 | [6 empty] | 39 | 备用
31 | 40 | 取CNC1A夹具位置 | p2 | P13_2 | P13_2_1 P13_2_6 P13_2_7 |  | pick2_3 | 4 | 40 | 备用
32 | 41 | 取CNC1B夹具位置 |  |  | P13_2_2 P13_2_16 P13_2_17 |  | pick2_4 |  | 41 | 备用
33 | 42 | 备用 | [6 empty] | 42 | 放CNC2A夹具位置 | p2 | P14_2 | P14_2_1 P14_2_4 P14_2_5 |  | unload2_7 | 5
34 | 43 | 取CNC2A夹具位置 | p2 | P14_2 | P14_2_1 P13_2_6 P13_2_7 |  | pick2_5 | 5 | 43 | 放CNC2B夹具位置 |  |  | P14_2_2 P14_2_14 P14_2_15 |  | unload2_8
35 | 44 | 取CNC2B夹具位置 |  |  | P14_2_2 P13_2_16 P13_2_17 |  | pick2_6 |  | 44 | 备用
36 | 45 | 备用 | [6 empty] | 45 | 备用
37 | 46 | 取CNC3A夹具位置 | p2 | P15_1 | p15_1_1 | pick1_8 |  | 6 | 46 | 放CNC3A夹具位置 | P1 | P15_1 | p15_1_2 | unload1_10 |  | 6
38 | 47 | 取CNC3B夹具位置 |  |  | p15_1_3 | pick1_9 |  |  | 47 | 放CNC3B夹具位置 |  |  | p15_1_4 | unload1_11
39 | 48 | 备用 | [6 empty] | 48 | 备用
40 | 49 | 取CNC1下料缓存1 | p2 | P16 | p16_2_9 |  | pick2_7 | 7 | 49 | 备用
41 | 50 | 取CNC1下料缓存2 |  |  | p16_2_10 |  |  |  | 50 | 备用
42 | 51 | 备用 | [6 empty] | 51 | 备用
43 | 52 | 取CNC2熟料缓存1 | p2 | P16_2 | p16_2_1 |  | pick2_8 | 7 | 52 | 备用
44 | 53 | 取CNC2熟料缓存2 | [6 empty] | 53 | 备用
45 | 54 | 取CNC2熟料缓存3 | [6 empty] | 54 | 备用
46 | 55 | 取CNC2熟料缓存4 | [6 empty] | 55 | 备用
47 | 56 | 备用 | [6 empty] | 56 | 备用
48 | 57 | 备用 | [6 empty] | 57 | 备用
49 | 58 | 备用 | [6 empty] | 58 | 备用
50 | 59 | 备用 | [6 empty] | 59 | 备用
51 | 60 | 取CNC3熟料缓存1 | P3 | P83 | p83_1_4 p83_1_5 | pick1_13 |  | 8 | 60 | 放毛刺机位置1 | P4 | P84_1 | P84_1_3 | unload1_12 | unload2_9 | 9
52 | 61 | 取CNC3熟料缓存2 | [6 empty] | 61 | 放毛刺机位置2 |  |  | P84_1_4 | unload1_13 | unload2_10
53 | 62 | 取CNC3熟料缓存3 | [6 empty] | 62 | 放打标机位置 | P1 | P20_1 | p20_1_3 | unload1_14 | unload2_11 | 10
54 | 63 | 取CNC3熟料缓存4 | [6 empty] | 63 | 放打标机熟料缓存1 | P21 | P21_1 | p21_1_1 | unload1_15 | unload2_12 | 11
55 | 64 | 取CNC3熟料缓存5 | [6 empty] | 64 | 放打标机熟料缓存2
56 | 65 | 取CNC3熟料缓存6 | [6 empty] | 65 | 放打标机熟料缓存3
57 | 66 | 取毛刺机位置1 | p4 | P84_1 | P84_1_1 | pick1_14 | pick2_9 | 9 | 66 | 放打标机熟料缓存4
58 | 67 | 取毛刺机位置2 |  |  | P84_1_2 | pick1_15 | pick2_10 |  | 67 | 放打标机熟料缓存5
59 | 68 | 取打标机位置 | P1 | P20_1 | p20_1_1 | pick1_16 | pick2_11 | 10 | 68 | 放打标机熟料缓存6
60 | 69 | 取打标机熟料缓存1 | P21 | P21_1 | p21_1_1 | pick1_17 | pick2_12 | 11 | 69 | 放滚筒托盘1 | P1 | P89_1 | P89_1_1 | unload1_16 | unload2_13 | 12
61 | 70 | 取打标机熟料缓存2 | [6 empty] | 70 | 放滚筒托盘2
62 | 71 | 取打标机熟料缓存3 | [6 empty] | 71 | 放滚筒托盘3
63 | 72 | 取打标机熟料缓存4 | [6 empty] | 72 | 放滚筒托盘4
64 | 73 | 取打标机熟料缓存5 | [6 empty] | 73 | 放滚筒托盘5
65 | 74 | 取打标机熟料缓存6 | [6 empty] | 74 | 放滚筒托盘6
[10 empty] | M28AZ-3/CNC3取 A放 B翻 面 |  | p87 | p111_1 | fanmian1_4 |  | 13
[10 empty] | M28AZ-3毛 刺 机 翻 面 |  | p87 | p112_1 | fanmian1_5
[10 empty] | CNC3取毛刺机放打标机翻面 |  | p87 | p113_1 | fanmian1_6
[10 empty] | 取CNC3A夹具放B定位 | p2 | p88_1 | p88_4_3 p88_4_4 | dingwei1_2
[10 empty] | 取缓存放CNC3A夹具定位 | p2 | p88_1 | p88_4_5 p88_4_6 | dingwei1_1 |  | 14
[10 empty] | CNC3取毛刺机放打标机定位 | p2 | p88_1 | p88_4_7 p88_4_8 | dingwei1_3
[10 empty] | CNC3取A面放B面定位 | p2 | p88_1 | p88_4_9 p88_4_10 p88_4_11 | dingwei1_4
[10 empty] | 吹CNC3A夹具 |  | p120 | p120_1 p120_2 | chuijiaju3A
[10 empty] | 吹CNC3B夹具 |  | p120 | p120_4 p120_5 | chuijiaju3B
[10 empty] | 吹CNC1A夹具 |  | p121 | p121_1 p121_2 |  | chuijiaju1A
[10 empty] | 吹CNC1B夹具 |  | p121 | p121_4 p121_5 |  | chuijiaju1B
[10 empty] | 吹CNC2A夹具 |  | p122 | p122_1 p122_2 |  | chuijiaju2A
[10 empty] | 吹CNC2B夹具 |  | p122 | p122_4 p122_5 |  | chuijiaju2B
[10 empty] | 取毛坯放CNC1A夹具定位 | p2 | p88_1 | p88_5_1 p88_5_2 p88_5_3 |  | dingwei2_1
[10 empty] | 取毛坯放CNC1B夹具定位 | p2 | p88_1 | p88_5_4 p88_5_5 p88_5_6 |  | dingwei2_2
[10 empty] | 取CNC1下料台放CNC2A夹具定位 | p2 | p88_1 | p88_5_7 p88_5_8 |  | dingwei2_3
[10 empty] | 取CNC1下料台放CNC2B夹具定位 | p2 | p88_1 | p88_5_10 p88_5_11 |  | dingwei2_4
[10 empty] | 取CNC1下料台1放CNC2A夹具翻面 | p2 | p87 | p111_2_1 p111_2_2 p111_2_3 p111_2_4 p111_2_5 |  | fanmian2_1
[10 empty] | 取CNC1下料台2放CNC2B夹具翻面 | p2 | p87 | p112_2_1 p112_2_2 p112_2_3 p112_2_4 p112_2_5 |  | fanmian2_2
[10 empty] | 取CNC2B夹具放下料台翻面 | p2 | p87 | p113_2_1 p113_2_2 p113_2_3 |  | fanmian2_3
[10 empty] | 取毛刺机A面放B面翻面 |  |  | p114_2_1 p114_2_2 p114_2_3 p114_2_4 p114_2_5 |  | fanmian2_4
需要优化的内容
完成情况
[9 empty] | OK | 取打标缓存台的高度减小
[9 empty] | OK | 取滚筒线和放缓存台的高度减小
[9 empty] | OK | 二次定位平台，放的点位歪了
[9 empty] | OK | 设备初始化时，示教器目前没有在再现位置也初始化了，需要改
[9 empty] | OK | 启动时，示教器没有在再现位置提示
[9 empty] | ok | 放毛刺机AB面后，到待机位就可以输出完成信号，让毛刺机提前切换程序
[9 empty] | ok | 取下料台清零
[9 empty] | OK | CNCRobot启动需要加上升沿，与其它一样
[9 empty] | OK | 放毛刺机时，暂时线不断开毛刺机安全信号
[9 empty] | OK | 取滚筒阀体号对比报警
[9 empty] | ok | 毛坯台对调1和2
[9 empty] | ok | 毛刺机需要把其它阀体程序添加上
[9 empty] | OK | 调试CNC2
[9 empty] | ok | 等待机械手取完所有后，财富为放入的值
[9 empty] | ok | CNC3总流程要断电保持
[9 empty] | OK | 毛坯待机点调试高一点/靠地轨安全一点
[9 empty] | OK | 做CNC3HMI可以选择夹具控制还是完全打开
[9 empty] | OK | 做监视CNC的上下料进入流程条件指示灯
[9 empty] | OK | 安全门开关
[9 empty] | OK | 机械手在取东西前判断磁铁上感应物料，在RESET IO已经做了
[9 empty] | OK | 屏蔽打标机
[9 empty] | OK | 毛刺机待机的提高
[9 empty] | OK | CNC2不会吹夹具
[9 empty] | OK | 放料方向要改 放滚筒线
[9 empty] | OK | 调试打标下料缓存台过渡点
[9 empty] | 不需要 | 滚筒线断电后判断毛坯台有料直接跳转到对应的取放
[9 empty] | OK | 机器在允许过程中断电后，开机初始化可以继续做料
[9 empty] | ok | 打标下料缓存台清除
调整两款产品的打标机打标位置
地轨润滑油设置
二井定位平台吹气
触摸屏做每个工位的阀体编码状态
可以手动写入毛坯 缓存台

## 程序框架
| 用DECO解码指令 |  | 立加程序框架
mian循环 |  | Robot初始化 |  | Auto-滚筒托盘取生料缓存进循环变量表 |  | Auto-熟料缓存出滚筒托盘进循环 |  | Auto-取CNC2与CNC3成品缓存台成品到毛刺/打标机出进 |  | Auto-CNC1上料循环 |  | Auto-CNC1下料循环 |  | Auto--CNC2上料循环 |  | Auto-CNC2下料循环 |  | Auto--CNC3上料循环(2)取毛坯放A夹具 |  | Auto--CNC3上料循环(3)取A夹具放B夹具 |  | Auto--CNC3下料循环(4)取B夹具放下料台 |  | Auto--CNC3(1)自动上下料总控制流程 |  | Auto-Robot取下料台放去刺机A面循环 |  | Auto-Robot取A面翻B面放去刺机循环 |  | Auto-Robot取去刺机上料打标机循环 |  | Auto-Robot取打标机下料到熟料缓存台循环
MW1000 | Auto-Main循环Word | MW1010 |  | MD1080 | Auto-滚筒循环Dword | MD1040 | Auto-熟料缓存出滚筒托盘进循环Dword | MD1060 |  | MD2000 | Auto-CNC1上料循环 | MD2004 | Auto-CNC1下料循环 | MD2010 | Auto--CNC2上料循环 | MD2014 | Auto-CNC2下料循环 | MD2020 | Auto-Robot取CNC3毛坯放A治具循环 | MD2024 | Auto-Robot取CNC3A放B治具循环 | MW2028 | Auto-Robot取CNC3B放下料台组循环 | MD2030 | Auto--CNC3(1)自动上下料总控制流程 | MW1060 | Auto-Robot取下料台放去刺机A面循环 | MW1062 | Auto-Robot取A面翻B面放去刺机循环 | MW1064 | Auto-Robot取去刺机上料打标机循环 | MW1066 | Auto-Robot取打标机下料到熟料缓存台循环
M1000.0 | Auto--取熟料缓存出滚筒托盘条件判断 | M1010.0 | Robot初始化等待启动 | M1080.0 | 滚筒自动条件判断 | M1040.0 | 判断滚筒线自动状态 | M1060.0 | 毛刺/打标机自动条件判断 | M2000.0 | CNC1允许上下料判断 | M2004.0 | 判断等待CNC1加工完成 | M2010.0 | CNC2允许上下料判断 | M2014.0 | 等待CNC2加工完成 | M2020.0 | CNC3允许上下料判断 | M2024.0 | 等待CNC3A面加工完成 | M2028.0 | 判断A与B面加工完成 | M2030.0 | 等待CNC3第一次上料准备 | M1060.0 | 去刺机自动条件判断 | M1062.0 | 取毛刺机A面放B面上料判断 | M1064.0 | 去刺机B面加工完成判断 | M1066.0 | 取打标到熟料缓存判断
M1000.1 | Auto-取熟料缓存出滚筒托盘条件判断 | M1010.1 | Robot初始化报警复位 | M1080.1 | 滚筒Robot生料缓存组满组状态判断 | M1040.1 | 熟料缓存组满状态判断 | M1060.1 | 毛刺/打标机备用 | M2000.1 | CNC1上料循环备用 | M2004.1 | 判断CNC1下料台料有无 | M2010.1 | CNC2上料循环备用1 | M2014.1 | 判断CNC2下料台料有无 | M2020.1 | 3#CNCA夹具有感应及是否打开 | M2024.1 | CNC3下料取A放B备用1 | M2028.1 | CNC3B夹具有无判断 | M2030.1 | CNC3上下料总流程备用1 | M1060.1 | 判断毛刺机中已放入产品 | M1062.1 | 备用(52) | M1064.1 | 判断打标机气缸感应器在原位 | M1066.1 | 复位打标机夹紧气缸
M1000.2 | Auto-取打标机到熟料台下料条件判断 | M1010.2 | Robot初始化伺服打开 | M1080.2 | 取滚筒线托盘进缓存备用1 | M1040.2 | 等待滚筒线允许放料判断 | M1060.2 | 毛刺/打标机判断打标机进/出状态判断 | M2000.2 | CNC1产品放入条件判断 | M2004.2 | CNC1A治具产品放入判断 | M2010.2 | CNC2产品放入条件判断 | M2014.2 | CNC2治具产品放入判断 | M2020.2 | CNC3A夹具放入条件判断 | M2024.2 | CNC3允许上下料判断(1) | M2028.2 | CNC3允许上下料判断(3) | M2030.2 | CNC3上下料总流程备用2 | M1060.2 | 去刺机允许上下料判断 | M1062.2 | 等待去刺机允许上下料判断 | M1064.2 | 毛刺机允许上下料判断 | M1066.2 | 备用(48)
M1000.3 | Auto-取去刺机到打标机打标条件判断 | M1010.3 | Robot初始化原点位判断 | M1080.3 | 取滚筒线托盘进缓存备用2 | M1040.3 | 熟料Robot取熟料缓存1放托盘1 | M1060.3 | 毛刺/打标机毛刺机进/出/翻面状态判断 | M2000.3 | CNC1毛坯台有无料判断 | M2004.3 | CNC1下料备用1 | M2010.3 | CNC1上料台有无料判断 | M2014.3 | CNC2下料备用1 | M2020.3 | CNC3毛坯台有无料判断 | M2024.3 | CNC3B治具无料判断 | M2028.3 | 判断CNC3下料台料有无(1) | M2030.3 | CNC3第一次上料取毛坯放A夹 | M1060.3 | 毛刺机判断CNC2/3熟料台料有无 | M1062.3 | 备用(53) | M1064.3 | 备用(44) | M1066.3 | 熟料台料有无判断
M1000.4 | Auto-取A面翻B面放去刺机条件判断 | M1010.4 | Robot初始化主程序调出 | M1080.4 | 滚筒允许读RFID条件判断 | M1040.4 | 熟料缓存1放托盘1启动等待完成 | M1060.4 | 毛刺/打标机备用 | M2000.4 | CNC1上料循环备用(1) | M2004.4 | 取CNC1A放下料台1数据处理 | M2010.4 | CNC2上料循环备用2 | M2014.4 | 取CNC2A放下料台数据处理 | M2020.4 | 取CNC3毛坯台放A治具数据处理传送 | M2024.4 | 取A放B治具数据处理传送 | M2028.4 | CNC3取B放下料台备用1 | M2030.4 | 取毛坯放A治具上料循环完成 | M1060.4 | 判断去CNC3或CNC2熟料台取料 | M1062.4 | 备用(54) | M1064.4 | 取毛刺机到打标机数据处理传送 | M1066.4 | 备用(49)
M1000.5 | Auto-取下料台放去刺机A面条件判断 | M1010.5 | Robot初始化外部启动 | M1080.5 | 滚筒RFID读取 | M1040.5 | 熟料Robot取熟料缓存2放托盘2 | M1060.5 | 毛刺/打标机毛刺缓存判断 | M2000.5 | 取毛坯台放A治具数据处理传送 | M2004.5 | 切换Robot程序取CNC1A放下料台1 | M2010.5 | 取CNC1下料台1放A治具数据处理传送 | M2014.5 | 切换Robot程序取CNC2A放下料台 | M2020.5 | 切换Robot程序到CNC3A治具 | M2024.5 | 切换Robot程序取A放B治具 | M2028.5 | 取CNC3B放下料台*组数据处理 | M2030.5 | 切换CNC3A夹具加工程序 | M1060.5 | 取下料台到毛刺机数据处理传送 | M1062.5 | 取A面数据处理处理 | M1064.5 | 备用(45) | M1066.5 | 取打标机到熟料台数据处理
M1000.6 | Auto-CNC3上料循环总控条件判断 | M1010.6 | Robot初始化备用 | M1080.6 | 滚筒RFID数据处理 | M1040.6 | 熟料缓存2放托盘2启动等待完成 | M1060.6 | 毛刺/打标机Robot取毛刺缓存到加工位 | M2000.6 | 切换Robot程序到CNC1A治具 | M2004.6 | 启动Robot取CNC1A放下料台1 | M2010.6 | 切换Robot程序到CNC2A治具 | M2014.6 | 启动Robot取A放下料台*组 | M2020.6 | CNC3取毛坯放A启动Robot | M2024.6 | CNC3取A放B启动Robot | M2028.6 | 切换Robot程序取B放下料台*组(1) | M2030.6 | 启动CNC3中 | M1060.6 | 切换Robot程序 | M1062.6 | 取A面切换Robot程序数据处理 | M1064.6 | 毛刺机切换机械手程序 | M1066.6 | 切换Robot程序(1)
M1000.7 | Auto-Main备用2 | M1010.7 | Robot初始化循环结束 | M1080.7 | 滚筒Robot生料缓存组空组判断 | M1040.7 | 熟料Robot取熟料缓存3放托盘3 | M1060.7 | 毛刺/打标机Robot取缓存到加工完成 | M2000.7 | CNC1取毛坯放A启动Robot | M2004.7 | CNC1下料备用2 | M2010.7 | Robot取下料台1放CNC1A启动 | M2014.7 | CNC2下料备用2 | M2020.7 | 等待Robot取毛坯放CNC3A取完 | M2024.7 | 等待Robot取CNC3A取完 | M2028.7 | 启动Robot取B放下料台*组(1) | M2030.7 | 等待CNC3A面加工完成(1) | M1060.7 | 取下料台到去刺机Robot动作确认 | M1062.7 | 等待Robot放毛刺机B面料完成 | M1064.7 | 取去刺机到打标机Robot启动 | M1066.7 | 取打标机到熟料台Robot启动
M1001.0 | Auto-Main备用3 | M1011.0 |  | M1081.0 | 滚筒允许取生品条件 | M1041.0 | 熟料缓存3放托盘3启动等待完成 | M1061.0 | 毛刺/打标机毛刺缓存数据传输去毛刺机 | M2001.0 | CNC1等待Robot取毛坯完成 | M2005.0 | 等待Robot取CNC1A完成 | M2011.0 | CNC2等待Robot取毛坯完成 | M2015.0 | 等待Robot取CNC2A完成 | M2021.0 | 等待Robot到达CNC3A治具放料位 | M2025.0 | 等待Robot到达A治具取料位(3) | M2029.0 | 等待Robot到达CNC3B治具取料位 | M2031.0 | CNC3上下料总流程备用3 | M1061.0 | 切换毛刺机通道2 | M1063.0 | 等待毛刺机通道2切换完成 | M1065.0 | 等待Robot取毛刺机放打标机完成 | M1067.0 | 备用(50)
M1001.1 | Auto-CNC1下料条件判断 | M1011.1 |  | M1081.1 | 滚筒Robot取托1放生缓存组*-1 | M1041.1 | 熟料Robot取熟料缓存4放托盘4 | M1061.1 | 毛刺/打标机启动毛刺机1 | M2001.1 | CNC1上料循环备用(2) | M2005.1 | CNC1下料备用3 | M2011.1 | CNC2上料循环备用3 | M2015.1 | CNC2下料备用3 | M2021.1 | TOCNC3 A治具夹紧 | M2025.1 | TO Robot磁铁充磁(2) | M2029.1 | TO Robot磁铁充磁(3) | M2031.1 | 取CNC3A放B治具循环中 | M1061.1 | 切换毛刺机通道2加工A程序 | M1063.1 | 切换去刺机通道2加工B程序 | M1065.1 | 打标机夹紧气缸 | M1067.1 | 取等待Robot取打标机放到熟料台完成
M1001.2 | Auto-CNC1上料条件判断 | M1011.2 |  | M1081.2 | 滚筒Robot取1放生缓存组*-1完成 | M1041.2 | 熟料缓存4放托盘4启动等待完成 | M1061.2 | 毛刺/打标机毛刺机加工完成1 | M2001.2 | 判断1#CNCA夹具已打开 | M2005.2 | CNC1下料备用4 | M2011.2 | 判断2#CNCA夹具已打开 | M2015.2 | CNC2下料备用4 | M2021.2 | TO Robot磁铁退磁 | M2025.2 | TO CNC3A治具松开 | M2029.2 | TO 3#CNCB夹具打开 | M2031.2 | CNC3取A放B治具循环完成 | M1061.2 | 切换去毛刺1通道 | M1063.2 | 等待毛刺机通道1切换完成 | M1065.2 | 打标数据处理 | M1067.2 | 打标机已放入产品判断
M1001.3 | Auto-CNC2下料条件判断 | M1011.3 |  | M1081.3 | 滚筒Robot取托1放生缓存组*-2 | M1041.3 | 熟料Robot取熟料缓存5放托盘5 | M1061.3 | 毛刺/打标机备用 | M2001.3 | CNC1等待机械手放A治具完成 | M2005.3 | 等待放到CNC1下料位1完成 | M2011.3 | CNC2等待机械手放A治具完成 | M2015.3 | 等待放到CNC2下料台*组完成 | M2021.3 | 等待机械手放动作完成 | M2025.3 | 等待Robot到B夹具放料位 | M2029.3 | 等待放到CNC3下料台*组完成 | M2031.3 | 判断毛坯台无料后调用CNC3B夹具程序 | M1061.3 | 切换毛刺机通道1A面程序 | M1063.3 | 切换去刺机通道1加工B程序 | M1065.3 | 打标机数据整合 | M1067.3 | 取打标机到熟料缓存循环结束
M1001.4 | Auto-CNC2上料条件判断 | M1011.4 |  | M1081.4 | 滚筒Robot取1放生缓存组*-2完成 | M1041.4 | 熟料缓存5放托盘5启动等待完成 | M1061.4 | 毛刺/打标机Robot取加工位/翻面到加工位 | M2001.4 | 取毛坯台放B治具数据处理传送 | M2005.4 | 取CNC1B放下料台2数据处理 | M2011.4 | 取CNC1下料台2放B治具数据处理传送 | M2015.4 | 取CNC2B放下料台*组数据处理 | M2021.4 | 判断CNC3A治具产品已经放入 | M2025.4 | CNC3下料取A放B备用3 | M2029.4 | CNC3取B放下料台备用2 | M2031.4 | CNC3上下料总流程备用5 | M1061.4 | 毛刺机备用 | M1063.4 | 毛刺机备用(1) | M1065.4 | 发送打标内容 | M1067.4 | 备用
M1001.5 | Auto-取滚筒托盘进生料缓存条件判断 | M1011.5 |  | M1081.5 | 滚筒Robot取托1放生缓存组*-3 | M1041.5 | 熟料Robot取熟料缓存6放托盘6 | M1061.5 | 毛刺/打标机Robot取加工/翻到加工完成 | M2001.5 | 切换Robot程序到CNC1B治具 | M2005.5 | 切换Robot程序取CNC1B放下料台2 | M2011.5 | 切换Robot程序到CNC2B治具 | M2015.5 | 切换Robot程序取CNC2B放下料台 | M2021.5 | 取毛坯放CNC3A数据传送 | M2025.5 | CNC3下料取A放B备用4 | M2029.5 | 复位CNC3B治具已放入M值 | M2031.5 | CNC3取毛坯放A治具循环中 | M1061.5 | 启动毛刺机程序 | M1063.5 | 启动毛刺机中 | M1065.5 | 发送内容与接收内容比较 | M1067.5 | 备用
M1001.6 | Auto-Main备用 | M1011.6 |  | M1081.6 | 滚筒Robot取1放生缓存组*-3完成 | M1041.6 | 熟料缓存6放托盘6启动等待完成 | M1061.6 | 毛刺/打标机启动毛刺机2 | M2001.6 | CNC1取毛坯放B启动Robot | M2005.6 | 启动Robot取CNC1B放下料台2 | M2011.6 | Robot取下料台1放CNC1B启动 | M2015.6 | 启动Robot取B放下料台*组 | M2021.6 | CNC3上料循环备用3 | M2025.6 | 等待Robot放B动作完 | M2029.6 | CNC3取B放下料台备用3 | M2031.6 | 取毛坯放A治具上料循环完成(1) | M1061.6 | 去毛刺机A面上料循环结束 | M1063.6 | 去毛刺机B面上料循环结束 | M1065.6 | 启动打标机 | M1067.6 | 备用
M1001.7 | Auto-Main循环结束 | M1011.7 |  | M1081.7 | 滚筒Robot取托1放生缓存组*-4 | M1041.7 | 熟料缓存出滚筒托盘进完成循环 | M1061.7 | 毛刺/打标机毛刺机加工完成2 | M2001.7 | CNC1上料循环备用(4) | M2005.7 | CNC1下料备用5 | M2011.7 | CNC2上料循环备用4 | M2015.7 | CNC2下料备用5 | M2021.7 | 取CNC3毛坯台放到A夹具加工循环结束 | M2025.7 | 判断CNC3B治具产品已经放入 | M2029.7 | CNC3取B放下料台循环结束 | M2031.7 | 切换CNC3AB面夹具程序号 | M1061.7 |  | M1063.7 |  | M1065.7 | 取毛刺机上料到打标机循环结束 | M1067.7 | 备用
|  |  |  | M1082.0 | 滚筒Robot取1放生缓存组*-4完成 | M1042.0 |  | M1062.0 | 毛刺/打标机备用 | M2002.0 | CNC1等待Robot取完 | M2006.0 | 等待Robot取CNC1B完成 | M2012.0 | CNC2等待Robot取完 | M2016.0 | 等待Robot取CNC2B完成 | M2022.0 |  | M2026.0 | 取A放B传送数据CNC3机当前加工序号 |  |  | M2032.0 | 启动CNC3中(1)
|  |  |  | M1082.1 | 滚筒Robot取托1放生缓存组*-5 | M1042.1 |  | M1062.1 | 毛刺/打标机Robot取加工位到打标机 | M2002.1 | 判断1#CNCB夹具已打开 | M2006.1 | CNC1下料备用6 | M2012.1 | 判断2#CNCB夹具已打开 | M2016.1 | CNC2下料备用6 | M2022.1 |  | M2026.1 | TO CNC3B夹具夹紧(1) |  |  | M2032.1 | 等待CNC3AB面加工完成
|  |  |  | M1082.2 | 滚筒Robot取1放生缓存组*-5完成 | M1042.2 |  | M1062.2 | 毛刺/打标机Robot取加工到打标完成 | M2002.2 | CNC1等待机械手放B治具完成 | M2006.2 | CNC1下料备用7 | M2012.2 | CNC2等待机械手放B治具完成 | M2016.2 | CNC2下料备用7 | M2022.2 |  | M2026.2 | CNC3下料取A放B复位加工完成 |  |  | M2032.2 | CNC3上下料总流程备用6
|  |  |  | M1082.3 | 滚筒Robot取托1放生缓存组*-6 | M1042.3 |  | M1062.3 | 毛刺/打标机气缸伸出定位 | M2002.3 | 将机械手当前阀体信息传送CNC1 | M2006.3 | 等待放到CNC1下料位2完成 | M2012.3 | 将机械手当前毛坯信息传送CNC2 | M2016.3 | 等待Robot放CNC2下料台*组完成 | M2022.3 |  | M2026.3 | CNC3取A放B夹具循环结束 |  |  | M2032.3 | 取CNC3B放下料台循环中 | %M1062.0 | 毛刺/打标机备用(2)
|  |  |  | M1082.4 | 滚筒Robot取1放生缓存组*-6完成 | M1042.4 |  | M1062.4 | 毛刺/打标机文件名传输打标机 | M2002.4 | 切换CNC1程序 | M2006.4 | CNC1下料备用8 | M2012.4 | 切换CNC2程序 | M2016.4 | CNC2下料备用8 | M2022.4 |  | M2026.4 |  |  |  | M2032.4 | 取B放下料台循环完成 | %M1062.1 | 毛刺/打标机Robot取加工位到打标机
|  |  |  | M1082.5 | 滚筒循环进出完成 | M1042.5 |  | M1062.5 | 毛刺/打标机日期流水机床号传输打标机 | M2002.5 | 启动CNC1机器中 | M2006.5 | CNC1机床产能加1 | M2012.5 | 启动CNC2中 | M2016.5 | CNC2机床产能加1 | M2022.5 |  | M2026.5 |  |  |  | M2032.5 | 循环跳转到取A放B治具循环 | %M1062.2 | 毛刺/打标机Robot取加工到打标动作确认
|  |  |  | M1082.6 | 取滚筒线毛坯到缓存台循环 | M1042.6 |  | M1062.6 | 毛刺/打标机启动打标机 | M2002.6 | 备用(4) | M2006.6 | 复位CNC1治具已放入M值 | M2012.6 | CNC2上料循环备用5 | M2016.6 | 复位CNC2治具已放入M值 | M2022.6 |  | M2026.6 |  |  |  | M2032.6 |  | %M1062.3 | 毛刺/打标机备用(3)
|  |  |  | M1082.7 |  | M1042.7 |  | M1062.7 | 毛刺/打标机等待打标完成 | M2002.7 | CNC1上料循环结束 | M2006.7 | 下料循环结束 | M2012.7 | CNC2上料循环结束 | M2016.7 | CNC2下料循环结束 | M2022.7 |  | M2026.7 |  |  |  | M2032.7 |  | %M1062.4 | 毛刺/打标机气缸伸出定位
[8 empty] | M1063.0 | 毛刺/打标机熟料缓存空位*判断 | M2003.0 |  | M2007.0 |  | M2013.0 |  |  |  | M2023.0 |  | M2027.0 |  |  |  | M2033.0 |  | %M1062.5 | 毛刺/打标机阀体数量机床数据
[8 empty] | M1063.1 | 毛刺/打标机Robot取打标机到熟料缓存* | M2003.1 |  | M2007.1 |  | M2013.1 |  |  |  | M2023.1 |  | M2027.1 |  |  |  | M2033.1 |  | %M1062.6 | 毛刺/打标机数据整合
[8 empty] | M1063.2 | 毛刺/打标机备用 | M2003.2 |  | M2007.2 |  | M2013.2 |  |  |  | M2023.2 |  | M2027.2 |  |  |  | M2033.2 |  | %M1062.7 | 毛刺/打标机日期流水机床号传输打标机
[8 empty] | M1063.3 | 毛刺/打标机循环结束 | M2003.3 |  | M2007.3 |  | M2013.3 |  |  |  | M2023.3 |  | M2027.3 |  |  |  | M2033.3 |  | %M1063.0 | 毛刺/打标机启动打标机
[8 empty] | M1063.4 | 毛刺/打标机备用 | M2003.4 |  | M2007.4 |  | M2013.4 |  |  |  | M2023.4 |  | M2027.4 |  |  |  | M2033.4 |  | %M1063.1 | 毛刺/打标机等待打标完成
[8 empty] | M1063.5 | 毛刺/打标机备用 | M2003.5 |  | M2007.5 |  | M2013.5 |  |  |  | M2023.5 |  | M2027.5 |  |  |  | M2033.5 |  | %M1063.2 | 毛刺/打标机熟料缓存空位*判断
[8 empty] | M1063.6 | 毛刺/打标机备用 | M2003.6 |  | M2007.6 |  | M2013.6 |  |  |  | M2023.6 |  | M2027.6 |  |  |  | M2033.6 |  | %M1063.3 | 毛刺/打标机Robot取打标到熟缓存*
[8 empty] | M1063.7 | 毛刺/打标机备用 | M2003.7 |  | M2007.7 |  | M2013.7 |  |  |  | M2023.7 |  | M2027.7 |  |  |  | M2033.7 |  | %M1063.4 | 毛刺/打标机Robot取打标到熟缓存完成
[26 empty] | %M1063.5 | 毛刺/打标机循环出进完成
[26 empty] | %M1063.6 | 毛刺/打标机循环结束
[26 empty] | %M1063.7 | 毛刺/打标机备用(4)

## 阀体编号
系列 | 程序铸件序号 | 铸件编码 | 铸件名称 | 加工方式 | 铸件型号 | 毛坯2D尺寸 | 毛坯3D尺寸 | 毛坯3D 和2D 符合 | 对应阀体编码 | 阀体名称 | 阀体型号 | 序号 | 产品2D尺寸 | 产品3D尺寸 | 产品2D 和3D 符合 | 毛坯和产品2D 符合 | 阀体是否可通用定位锁紧孔及工艺孔
M28A | 1 | 13749071 | 进回油二阀体铸件 | 立加 | M28AZ-3 | 224-179-70 | 218-173-60 | 不符合 | 12612676 | 进回油二阀体 | m28a001_2-1 | 3 | 218-173-64 | 218-173-64 | 符合 | 符合 |  | CNC3生产
M28S | 2 | 14362688 | 智能分合流阀体铸件 | 立加 | M28SZ-8 | 242-195-113 | 236-189-107 | 不符合 | 14471248 | 合流阀体 | m28S805a_4-1 | 4 | 236-189-107 | 236-189-107 | 符合 | 符合 | 用于定位锁紧的孔大小位置一样 | CNC1/2生产
[9 empty] | 14479698 | 合流阀体 | m28S802c_4-1 | 5 | 236-189-107 | 236-189-107 | 符合 | 符合
[9 empty] | 14416335 | 合流阀体 | M28S804A.4-1 | 6
[9 empty] | 14377839 | 合流阀体 | M28S802A.4-1 | 7
[9 empty] | SYF005489380 | 合流阀体 | M28S801F.4-1 | 8

## ASCII码表
ASCII码表
Bin | Oct | Dec | Hex | 缩写/字符 | 解释
(二进制) | (八进制) | (十进制) | (十六进制)
0000 0000 | 0 | 0 | 0x00 | NUL(null) | 空字符
0000 0001 | 1 | 1 | 0x01 | SOH(start of headline) | 标题开始
0000 0010 | 2 | 2 | 0x02 | STX (start of text) | 正文开始
0000 0011 | 3 | 3 | 0x03 | ETX (end of text) | 正文结束
0000 0100 | 4 | 4 | 0x04 | EOT (end of transmission) | 传输结束
0000 0101 | 5 | 5 | 0x05 | ENQ (enquiry) | 请求
0000 0110 | 6 | 6 | 0x06 | ACK (acknowledge) | 收到通知
0000 0111 | 7 | 7 | 0x07 | BEL (bell) | 响铃
0000 1000 | 10 | 8 | 0x08 | BS (backspace) | 退格
0000 1001 | 11 | 9 | 0x09 | HT (horizontal tab) | 水平制表符
0000 1010 | 12 | 10 | 0x0A | LF (NL line feed, new line) | 换行键
0000 1011 | 13 | 11 | 0x0B | VT (vertical tab) | 垂直制表符
0000 1100 | 14 | 12 | 0x0C | FF (NP form feed, new page) | 换页键
0000 1101 | 15 | 13 | 0x0D | CR (carriage return) | 回车键
0000 1110 | 16 | 14 | 0x0E | SO (shift out) | 不用切换
0000 1111 | 17 | 15 | 0x0F | SI (shift in) | 启用切换
0001 0000 | 20 | 16 | 0x10 | DLE (data link escape) | 数据链路转义
0001 0001 | 21 | 17 | 0x11 | DC1 (device control 1) | 设备控制1
0001 0010 | 22 | 18 | 0x12 | DC2 (device control 2) | 设备控制2
0001 0011 | 23 | 19 | 0x13 | DC3 (device control 3) | 设备控制3
0001 0100 | 24 | 20 | 0x14 | DC4 (device control 4) | 设备控制4
0001 0101 | 25 | 21 | 0x15 | NAK (negative acknowledge) | 拒绝接收
0001 0110 | 26 | 22 | 0x16 | SYN (synchronous idle) | 同步空闲
0001 0111 | 27 | 23 | 0x17 | ETB (end of trans. block) | 结束传输块
0001 1000 | 30 | 24 | 0x18 | CAN (cancel) | 取消
0001 1001 | 31 | 25 | 0x19 | EM (end of medium) | 媒介结束
0001 1010 | 32 | 26 | 0x1A | SUB (substitute) | 代替
0001 1011 | 33 | 27 | 0x1B | ESC (escape) | 换码(溢出)
0001 1100 | 34 | 28 | 0x1C | FS (file separator) | 文件分隔符
0001 1101 | 35 | 29 | 0x1D | GS (group separator) | 分组符
0001 1110 | 36 | 30 | 0x1E | RS (record separator) | 记录分隔符
0001 1111 | 37 | 31 | 0x1F | US (unit separator) | 单元分隔符
0010 0000 | 40 | 32 | 0x20 | (space) | 空格
0010 0001 | 41 | 33 | 0x21 | ! | 叹号
0010 0010 | 42 | 34 | 0x22 | " | 双引号
0010 0011 | 43 | 35 | 0x23 | # | 井号
0010 0100 | 44 | 36 | 0x24 | $ | 美元符
0010 0101 | 45 | 37 | 0x25 | % | 百分号
0010 0110 | 46 | 38 | 0x26 | & | 和号
0010 0111 | 47 | 39 | 0x27 | ' | 闭单引号
0010 1000 | 50 | 40 | 0x28 | ( | 开括号
0010 1001 | 51 | 41 | 0x29 | ) | 闭括号
0010 1010 | 52 | 42 | 0x2A | * | 星号
0010 1011 | 53 | 43 | 0x2B | + | 加号
0010 1100 | 54 | 44 | 0x2C | , | 逗号
0010 1101 | 55 | 45 | 0x2D | - | 减号/破折号
0010 1110 | 56 | 46 | 0x2E | . | 句号
0010 1111 | 57 | 47 | 0x2F | / | 斜杠
0011 0000 | 60 | 48 | 0x30 | 0 | 字符0
0011 0001 | 61 | 49 | 0x31 | 1 | 字符1
0011 0010 | 62 | 50 | 0x32 | 2 | 字符2
0011 0011 | 63 | 51 | 0x33 | 3 | 字符3
0011 0100 | 64 | 52 | 0x34 | 4 | 字符4
0011 0101 | 65 | 53 | 0x35 | 5 | 字符5
0011 0110 | 66 | 54 | 0x36 | 6 | 字符6
0011 0111 | 67 | 55 | 0x37 | 7 | 字符7
0011 1000 | 70 | 56 | 0x38 | 8 | 字符8
0011 1001 | 71 | 57 | 0x39 | 9 | 字符9
0011 1010 | 72 | 58 | 0x3A | : | 冒号
0011 1011 | 73 | 59 | 0x3B | ; | 分号
0011 1100 | 74 | 60 | 0x3C | < | 小于
0011 1101 | 75 | 61 | 0x3D | = | 等号
0011 1110 | 76 | 62 | 0x3E | > | 大于
0011 1111 | 77 | 63 | 0x3F | ? | 问号
0100 0000 | 100 | 64 | 0x40 | @ | 电子邮件符号
0100 0001 | 101 | 65 | 0x41 | A | 大写字母A
0100 0010 | 102 | 66 | 0x42 | B | 大写字母B
0100 0011 | 103 | 67 | 0x43 | C | 大写字母C
0100 0100 | 104 | 68 | 0x44 | D | 大写字母D
0100 0101 | 105 | 69 | 0x45 | E | 大写字母E
0100 0110 | 106 | 70 | 0x46 | F | 大写字母F
0100 0111 | 107 | 71 | 0x47 | G | 大写字母G
0100 1000 | 110 | 72 | 0x48 | H | 大写字母H
0100 1001 | 111 | 73 | 0x49 | I | 大写字母I
1001010 | 112 | 74 | 0x4A | J | 大写字母J
0100 1011 | 113 | 75 | 0x4B | K | 大写字母K
0100 1100 | 114 | 76 | 0x4C | L | 大写字母L
0100 1101 | 115 | 77 | 0x4D | M | 大写字母M
0100 1110 | 116 | 78 | 0x4E | N | 大写字母N
0100 1111 | 117 | 79 | 0x4F | O | 大写字母O
0101 0000 | 120 | 80 | 0x50 | P | 大写字母P
0101 0001 | 121 | 81 | 0x51 | Q | 大写字母Q
0101 0010 | 122 | 82 | 0x52 | R | 大写字母R
0101 0011 | 123 | 83 | 0x53 | S | 大写字母S
0101 0100 | 124 | 84 | 0x54 | T | 大写字母T
0101 0101 | 125 | 85 | 0x55 | U | 大写字母U
0101 0110 | 126 | 86 | 0x56 | V | 大写字母V
0101 0111 | 127 | 87 | 0x57 | W | 大写字母W
0101 1000 | 130 | 88 | 0x58 | X | 大写字母X
0101 1001 | 131 | 89 | 0x59 | Y | 大写字母Y
0101 1010 | 132 | 90 | 0x5A | Z | 大写字母Z
0101 1011 | 133 | 91 | 0x5B | [ | 开方括号
0101 1100 | 134 | 92 | 0x5C | \ | 反斜杠
0101 1101 | 135 | 93 | 0x5D | ] | 闭方括号
0101 1110 | 136 | 94 | 0x5E | ^ | 脱字符
0101 1111 | 137 | 95 | 0x5F | _ | 下划线
0110 0000 | 140 | 96 | 0x60 | ` | 开单引号
0110 0001 | 141 | 97 | 0x61 | a | 小写字母a
0110 0010 | 142 | 98 | 0x62 | b | 小写字母b
0110 0011 | 143 | 99 | 0x63 | c | 小写字母c
0110 0100 | 144 | 100 | 0x64 | d | 小写字母d
0110 0101 | 145 | 101 | 0x65 | e | 小写字母e
0110 0110 | 146 | 102 | 0x66 | f | 小写字母f
0110 0111 | 147 | 103 | 0x67 | g | 小写字母g
0110 1000 | 150 | 104 | 0x68 | h | 小写字母h
0110 1001 | 151 | 105 | 0x69 | i | 小写字母i
0110 1010 | 152 | 106 | 0x6A | j | 小写字母j
0110 1011 | 153 | 107 | 0x6B | k | 小写字母k
0110 1100 | 154 | 108 | 0x6C | l | 小写字母l
0110 1101 | 155 | 109 | 0x6D | m | 小写字母m
0110 1110 | 156 | 110 | 0x6E | n | 小写字母n
0110 1111 | 157 | 111 | 0x6F | o | 小写字母o
0111 0000 | 160 | 112 | 0x70 | p | 小写字母p
0111 0001 | 161 | 113 | 0x71 | q | 小写字母q
0111 0010 | 162 | 114 | 0x72 | r | 小写字母r
0111 0011 | 163 | 115 | 0x73 | s | 小写字母s
0111 0100 | 164 | 116 | 0x74 | t | 小写字母t
0111 0101 | 165 | 117 | 0x75 | u | 小写字母u
0111 0110 | 166 | 118 | 0x76 | v | 小写字母v
0111 0111 | 167 | 119 | 0x77 | w | 小写字母w
0111 1000 | 170 | 120 | 0x78 | x | 小写字母x
0111 1001 | 171 | 121 | 0x79 | y | 小写字母y
0111 1010 | 172 | 122 | 0x7A | z | 小写字母z
0111 1011 | 173 | 123 | 0x7B | { | 开花括号
0111 1100 | 174 | 124 | 0x7C | ¦ | 垂线
0111 1101 | 175 | 125 | 0x7D | } | 闭花括号
0111 1110 | 176 | 126 | 0x7E | ~ | 波浪号
0111 1111 | 177 | 127 | 0x7F | DEL (delete) | 删除

## 立加Robot交互
| 立加地址分配 | [14 empty] | 卧加地址分配
| 滚筒线PLC-机器人PLC |  |  | 机器人PLC-滚筒线PLC |  | 机器人-PLC |  |  | 机器人PLC-机器人 |  |  | ROBOT硬件地址
Fr滚筒线GSD | 主站PLC |  | Fr滚筒线GSD | 主站PLC |  | ROBOT输出地址 | PLC输入地址 |  | ROBOT输入地址 | PLC输出地址
Q20.0 | I60.0 | Fr滚筒允许读RFID | I20.0 | Q60.0 | To滚筒读RFID完成 | 65 | I20.0 | Fr-Robot夹爪伺服回零 | 1065 | Q20.0 | To-Robot取放毛胚号 |  | 65 | I20.0 | Fr-Robot夹爪伺服回零 | 1065 | Q20.0 | To-Robot取放毛胚号
Q20.1 | I60.1 | Fr滚筒允许取生品 | I20.1 | Q60.1 | To滚筒取生品完成 | 66 | I20.1 | Fr-Robot夹爪伺服JOG+ | 1066 | Q20.1 |  |  | 66 | I20.1 | Fr-Robot夹爪伺服JOG+ | 1066 | Q20.1
Q20.2 | I60.2 | Fr滚筒允许放熟品 | I20.2 | Q60.2 | 熟料 | 67 | I20.2 | Fr-Robot夹爪伺服JOG- | 1067 | Q20.2 |  |  | 67 | I20.2 | Fr-Robot夹爪伺服JOG- | 1067 | Q20.2
Q20.3 | I60.3 | 允许进料(1) | I20.3 | Q60.3 | 需要空盘 | 68 | I20.3 | Fr-Robot夹爪伺服松开 | 1068 | Q20.3 |  |  | 68 | I20.3 | Fr-Robot夹爪伺服松开 | 1068 | Q20.3
Q20.4 | I60.4 |  | I20.4 | Q60.4 | To滚筒放熟品中 | 69 | I20.4 | Fr-Robot夹爪伺服夹紧 | 1069 | Q20.4 |  |  | 69 | I20.4 | Fr-Robot夹爪伺服夹紧 | 1069 | Q20.4
Q20.5 | I60.5 |  | I20.5 | Q60.5 | To滚筒取生品中 | 70 | I20.5 | 备用 | 1070 | Q20.5 |  |  | 70 | I20.5 | Fr-Robot夹爪伺服复位 | 1070 | Q20.5
Q20.6 | I60.6 |  | I20.6 | Q60.6 | To滚筒放熟品完成 | 71 | I20.6 | 备用 | 1071 | Q20.6 |  |  | 71 | I20.6 |  | 1071 | Q20.6
Q20.7 | I60.7 | Fr滚筒通信正常 | I20.7 | Q60.7 | To滚筒通信正常 | 72 | I20.7 | Fr-Robot程序调用异常 | 1072 | Q20.7 |  |  | 72 | I20.7 |  | 1072 | Q20.7
Q21.0 | I61.0 | Fr滚筒状态0.手动中 1.自动运行中2.正在初始化中3.报警4.待机模式5.待料中 | I21.0 | Q61.0 |  | 73 | I21.0 | FrRobot毛坯号 | 1073 | Q21.0 | To-Robot取动作号 |  | 73 | I21.0 | FrRobot胚号 | 1073 | Q21.0 | To-Robot取动作号
Q21.1 | I61.1 |  | I21.1 | Q61.1 |  | 74 | I21.1 |  | 1074 | Q21.1 |  |  | 74 | I21.1 |  | 1074 | Q21.1
Q21.2 | I61.2 |  | I21.2 | Q61.2 |  | 75 | I21.2 |  | 1075 | Q21.2 |  |  | 75 | I21.2 |  | 1075 | Q21.2
Q21.3 | I61.3 |  | I21.3 | Q61.3 |  | 76 | I21.3 |  | 1076 | Q21.3 |  |  | 76 | I21.3 |  | 1076 | Q21.3
Q21.4 | I61.4 |  | I21.4 | Q61.4 |  | 77 | I21.4 |  | 1077 | Q21.4 |  |  | 77 | I21.4 |  | 1077 | Q21.4
Q21.5 | I61.5 |  | I21.5 | Q61.5 |  | 78 | I21.5 |  | 1078 | Q21.5 |  |  | 78 | I21.5 |  | 1078 | Q21.5
Q21.6 | I61.6 |  | I21.6 | Q61.6 |  | 79 | I21.6 |  | 1079 | Q21.6 |  |  | 79 | I21.6 |  | 1079 | Q21.6
Q21.7 | I61.7 |  | I21.7 | Q61.7 |  | 80 | I21.7 |  | 1080 | Q21.7 |  |  | 80 | I21.7 |  | 1080 | Q21.7
[6 empty] | 81 | I22.0 | FrRobot取动作号 | 1081 | Q22.0 | To-Robot放动作号 |  | 81 | I22.0 | FrRobot取动作号 | 1081 | Q22.0 | To-Robot放动作号
[6 empty] | 82 | I22.1 |  | 1082 | Q22.1 |  |  | 82 | I22.1 |  | 1082 | Q22.1
[6 empty] | 83 | I22.2 |  | 1083 | Q22.2 |  |  | 83 | I22.2 |  | 1083 | Q22.2
[6 empty] | 84 | I22.3 |  | 1084 | Q22.3 |  |  | 84 | I22.3 |  | 1084 | Q22.3
[6 empty] | 85 | I22.4 |  | 1085 | Q22.4 |  |  | 85 | I22.4 |  | 1085 | Q22.4
[6 empty] | 86 | I22.5 |  | 1086 | Q22.5 |  |  | 86 | I22.5 |  | 1086 | Q22.5
[6 empty] | 87 | I22.6 |  | 1087 | Q22.6 |  |  | 87 | I22.6 |  | 1087 | Q22.6
[6 empty] | 88 | I22.7 |  | 1088 | Q22.7 |  |  | 88 | I22.7 |  | 1088 | Q22.7
[6 empty] | 89 | I23.0 | FrRobot放动作号 | 1089 | Q23.0 | To-Robot动 作 启 动 确 认 |  | 89 | I23.0 | FrRobot放动作号 | 1089 | Q23.0
[6 empty] | 90 | I23.1 |  | 1090 | Q23.1 | TO Robot请求磁铁退磁 |  | 90 | I23.1 |  | 1090 | Q23.1
[6 empty] | 91 | I23.2 |  | 1091 | Q23.2 | TO Robot请求磁铁上磁 |  | 91 | I23.2 |  | 1091 | Q23.2
[6 empty] | 92 | I23.3 |  | 1092 | Q23.3 | TO Robot允许取动作确认 |  | 92 | I23.3 |  | 1092 | Q23.3
[6 empty] | 93 | I23.4 |  | 1093 | Q23.4 | TO Robot允许放动作确认 |  | 93 | I23.4 |  | 1093 | Q23.4
[6 empty] | 94 | I23.5 |  | 1094 | Q23.5 | Tag_8(6) |  | 94 | I23.5 |  | 1094 | Q23.5
[6 empty] | 95 | I23.6 |  | 1095 | Q23.6 | Tag_9(2) |  | 95 | I23.6 |  | 1095 | Q23.6
[6 empty] | 96 | I23.7 |  | 1096 | Q23.7 | Tag_10(1) |  | 96 | I23.7 |  | 1096 | Q23.7
[6 empty] | 97 | I24.0 | Fr-Robot动作完成 | 1097 | Q24.0 | To-Robot2#定位升降气缸1伸出 |  | 97 | I24.0 |  | 1097 | Q24.0
[6 empty] | 98 | I24.1 | Fr-Robot取料完成 | 1098 | Q24.1 | To-Robot2#定位升降气缸1缩回 |  | 98 | I24.1 | Fr-Robot取料完成 | 1098 | Q24.1
[6 empty] | 99 | I24.2 | Fr-Robot放料完成 | 1099 | Q24.2 | To-Robot2#定位升降气缸2伸出 |  | 99 | I24.2 | Fr-Robot放料完成 | 1099 | Q24.2
[6 empty] | 100 | I24.3 | Fr-Robot物料检测无料报警 | 1100 | Q24.3 | To-Robot2#定位升降气缸2缩回 |  | 100 | I24.3 | Fr-Robot物料检测无料报警 | 1100 | Q24.3
[6 empty] | 101 | I24.4 | Fr-Robot磁铁吸料异常 | 1101 | Q24.4 | To-Robot2#定位侧推1气缸伸出 |  | 101 | I24.4 | Fr-Robot磁铁吸料异常 | 1101 | Q24.4
[6 empty] | 102 | I24.5 | Fr-Robot打磨气缸伸出异常 | 1102 | Q24.5 | To-Robot2#定位侧推1气缸缩回 |  | 102 | I24.5 | Fr-Robot打磨气缸伸出异常 | 1102 | Q24.5
[6 empty] | 103 | I24.6 | Fr-Robot磁铁放料失败 | 1103 | Q24.6 | To-Robot2#定位侧推2气缸伸出 |  | 103 | I24.6 | Fr-Robot磁铁放料失败 | 1103 | Q24.6
[6 empty] | 104 | I24.7 | Fr-Robot1#定位升降气缸1伸出异常 | 1104 | Q24.7 | To-Robot2#定位侧推2气缸缩回 |  | 104 | I24.7 | Fr-Robot定位升降气缸1伸出异常 | 1104 | Q24.7
[6 empty] | 105 | I25.0 | Fr-Robot1#定位传感器异常 | 1105 | Q25.0 | To-Robot1#定位升降气缸1伸出 |  | 105 | I25.0 | Fr-Robot定位传感器异常 | 1105 | Q25.0 | To-Robot定位升降气缸1伸出
[6 empty] | 106 | I25.1 | Fr-Robot1#定位侧推1气缸缩回异常 | 1106 | Q25.1 | To-Robot1#定位升降气缸1缩回 |  | 106 | I25.1 | Fr-Robot定位侧推1气缸缩回异常 | 1106 | Q25.1 | To-Robot定位升降气缸1缩回
[6 empty] | 107 | I25.2 | Fr-Robot2#定位传感器异常 | 1107 | Q25.2 | To-Robot1#定位升降气缸2伸出 |  | 107 | I25.2 | Fr-Robot电批本体报警 | 1107 | Q25.2 | To-Robot定位升降气缸2伸出
[6 empty] | 108 | I25.3 | Fr-Robot通讯正常 | 1108 | Q25.3 | To-Robot1#定位升降气缸2缩回 |  | 108 | I25.3 | Fr-Robot电批套螺母失败 | 1108 | Q25.3 | To-Robot定位升降气缸2缩回
[6 empty] | 109 | I25.4 | Fr-Robot备用 | 1109 | Q25.4 | To-Robot1#定位侧推1气缸伸出 |  | 109 | I25.4 | Fr-Robot锁螺丝超时 | 1109 | Q25.4 | To-Robot定位侧推1气缸伸出
[6 empty] | 110 | I25.5 | Fr-Robot备用 | 1110 | Q25.5 | To-Robot1#定位侧推1气缸缩回 |  | 110 | I25.5 | Fr-Robot松螺丝超时 | 1110 | Q25.5 | To-Robot定位侧推1气缸缩回
[6 empty] | 111 | I25.6 | Fr-Robot备用 | 1111 | Q25.6 | To-Robot1#定位侧推2气缸伸出 |  | 111 | I25.6 | Fr-Robot平整度检测失败 | 1111 | Q25.6 | To-Robot定位侧推2气缸伸出
[6 empty] | 112 | I25.7 | Fr-Robot1#定位升降气缸1缩回异常 | 1112 | Q25.7 | To-Robot1#定位侧推2气缸缩回 |  | 112 | I25.7 | Fr-Robot定位升降气缸1缩回异常 | 1112 | Q25.7 | To-Robot定位侧推2气缸缩回
[6 empty] | 113 | I26.0 | Fr-Robot1#定位升降气缸2伸出异常 | 1113 | Q26.0 | To-Robot夹爪伺服回零完成 |  | 113 | I26.0 | Fr-Robot定位升降气缸2伸出异常 | 1113 | Q26.0 | To-Robot夹爪伺服回零完成
[6 empty] | 114 | I26.1 | Fr-Robot1#定位升降气缸2缩回异常 | 1114 | Q26.1 | To-Robot夹爪伺服零速 |  | 114 | I26.1 | Fr-Robot定位升降气缸2缩回异常 | 1114 | Q26.1 | To-Robot夹爪伺服零速
[6 empty] | 115 | I26.2 | Fr-Robot1#定位侧推气缸2缩回异常 | 1115 | Q26.2 | To-Robot夹爪伺服转矩到达 |  | 115 | I26.2 | Fr-Robot定位侧推气缸2缩回异常 | 1115 | Q26.2 | To-Robot夹爪伺服转矩到达
[6 empty] | 116 | I26.3 | Fr-Robot电磁铁本体报警 | 1116 | Q26.3 | To-Robot夹爪伺服松开到位 |  | 116 | I26.3 | Fr-Robot电磁铁本体报警 | 1116 | Q26.3 | To-Robot夹爪伺服松开到位
[6 empty] | 117 | I26.4 | Fr-Robot备用 | 1117 | Q26.4 | To-Robot夹爪伺服夹紧到位 |  | 117 | I26.4 | Fr-Robot打磨气缸缩回异常 | 1117 | Q26.4 | To-Robot夹爪伺服夹紧到位
[6 empty] | 118 | I26.5 | Fr-Robot备用 | 1118 | Q26.5 | To-Robot夹爪伺服报警 |  | 118 | I26.5 |  | 1118 | Q26.5 | To-Robot夹爪伺服报警
[6 empty] | 119 | I26.6 | Fr-Robot备用 | 1119 | Q26.6 | To-Robot夹爪伺服复位完成 |  | 119 | I26.6 |  | 1119 | Q26.6 | To-Robot夹爪伺服复位完成
[6 empty] | 120 | I26.7 | Fr-Robot取放动作号异常 | 1120 | Q26.7 | To-Robot夹爪伺服已启用 |  | 120 | I26.7 |  | 1120 | Q26.7 | To-Robot夹爪伺服已启用
[6 empty] | 121 | I27.0 | Fr-Robot备用 | 1121 | Q27.0 | To-Robot夹爪伺服原点感应器 |  | 121 | I27.0 |  | 1121 | Q27.0 | To-Robot夹爪伺服原点感应器
[6 empty] | 122 | I27.1 | Fr-Robot备用 | 1122 | Q27.1 | To-Robot夹爪伺服正限位感应器 |  | 122 | I27.1 |  | 1122 | Q27.1 | To-Robot夹爪伺服正限位感应器
[6 empty] | 123 | I27.2 | Fr-Robot备用 | 1123 | Q27.2 | To-Robot夹爪伺服负限位感应器 |  | 123 | I27.2 |  | 1123 | Q27.2 | To-Robot夹爪伺服负限位感应器
[6 empty] | 124 | I27.3 | Fr-Robot备用 | 1124 | Q27.3 | To-Robot打磨气缸缩回 |  | 124 | I27.3 |  | 1124 | Q27.3 | To-Robot打磨气缸缩回
[6 empty] | 125 | I27.4 | Fr-Robot备用 | 1125 | Q27.4 | To-Robot打磨气缸伸出 |  | 125 | I27.4 |  | 1125 | Q27.4 | To-Robot打磨气缸伸出
[6 empty] | 126 | I27.5 | 2#翻转位物料检测 | 1126 | Q27.5 | 打磨头开启 |  | 126 | I27.5 |  | 1126 | Q27.5
[6 empty] | 127 | I27.6 | 2#二次定位产品1检测 | 1127 | Q27.6 | Tag_41(3) |  | 127 | I27.6 |  | 1127 | Q27.6
[6 empty] | 128 | I27.7 | 2#二次定位产品2检测 | 1128 | Q27.7 | To-Robot通信正常 |  | 128 | I27.7 |  | 1128 | Q27.7
[6 empty] | 129 | I28.0 | Fr-Robot1#定位升降气缸1伸出位 |  |  |  |  | 129 | I28.0 | Fr-Robot定位升降气缸1伸出位
[6 empty] | 130 | I28.1 | Fr-Robot1#定位升降气缸1缩回位 |  |  |  |  | 130 | I28.1 | Fr-Robot定位升降气缸1缩回位
[6 empty] | 131 | I28.2 | Fr-Robot1#定位侧推1气缸伸出位 |  |  |  |  | 131 | I28.2 | Fr-Robot定位侧推1气缸伸出位
[6 empty] | 132 | I28.3 | Fr-Robot1#定位侧推1气缸缩回位 |  |  |  |  | 132 | I28.3 | Fr-Robot定位侧推1气缸缩回位
[6 empty] | 133 | I28.4 | Fr-Robot1#定位升降气缸2伸出位 |  |  |  |  | 133 | I28.4 | Fr-Robot定位升降气缸2伸出位
[6 empty] | 134 | I28.5 | Fr-Robot1#定位升降气缸2缩回位 |  |  |  |  | 134 | I28.5 | Fr-Robot定位升降气缸2缩回位
[6 empty] | 135 | I28.6 | Fr-Robot1#定位侧推2气缸伸出位 |  |  |  |  | 135 | I28.6 | Fr-Robot定位侧推2气缸伸出位
[6 empty] | 136 | I28.7 | Fr-Robot1#定位侧推2气缸缩回位 |  |  |  |  | 136 | I28.7 | Fr-Robot定位侧推2气缸缩回位
[6 empty] | 137 | I29.0 | 1#翻转位物料检测 |  |  |  |  | 137 | I29.0 | 翻转位物料检测
[6 empty] | 138 | I29.1 | 1#二次定位产品1检测 |  |  |  |  | 138 | I29.1 | 二次定位产品1检测
[6 empty] | 139 | I29.2 | 1#二次定位产品2检测 |  |  |  |  | 139 | I29.2 | 二次定位产品2检测
[6 empty] | 140 | I29.3 | 伺服夹爪物料检测1 |  |  |  |  | 140 | I29.3 | 伺服夹爪物料检测1
[6 empty] | 141 | I29.4 | 伺服夹爪物料检测2 |  |  |  |  | 141 | I29.4 | 伺服夹爪物料检测2
[6 empty] | 142 | I29.5 | Fr-Robot备用 |  |  |  |  | 142 | I29.5 | 伺服夹爪平整度检测
[6 empty] | 143 | I29.6 | 物料有无检测 |  |  |  |  | 143 | I29.6 | 物料有无检测
[6 empty] | 144 | I29.7 | 电磁铁物料检测 |  |  |  |  | 144 | I29.7 | 电磁铁物料检测
[6 empty] | 145 | I30.0 | 打磨气缸缩回位 |  |  |  |  | 145 | I30.0 | 打磨气缸缩回位
[6 empty] | 146 | I30.1 | 打磨气缸伸出位 |  |  |  |  | 146 | I30.1 | 打磨气缸伸出位
[6 empty] | 147 | I30.2 | Fr-Robot2#定位升降气缸1伸出位 |  |  |  |  | 147 | I30.2
[6 empty] | 148 | I30.3 | Fr-Robot2#定位升降气缸1缩回位 |  |  |  |  | 148 | I30.3
[6 empty] | 149 | I30.4 | Fr-Robot2#定位侧推1气缸缩回位 |  |  |  |  | 149 | I30.4
[6 empty] | 150 | I30.5 | Fr-Robot2#定位升降气缸2伸出位 |  |  |  |  | 150 | I30.5
[6 empty] | 151 | I30.6 | Fr-Robot2#定位升降气缸2缩回位 |  |  |  |  | 151 | I30.6
[6 empty] | 152 | I30.7 | Fr-Robot2#定位侧推2气缸缩回位 |  |  |  |  | 152 | I30.7
[6 empty] | 153 | I31.0 | Robot到达CNC1A夹具放料位
[6 empty] | 154 | I31.1 | Robot到达CNC1A夹具取料位
[6 empty] | 155 | I31.2 | Robot到达CNC1B夹具放料位
[6 empty] | 156 | I31.3 | Robot到达CNC1B夹具取料位
[6 empty] | 157 | I31.4 | Fr-Robot备用
[6 empty] | 158 | I31.5 | Robot到达CNC2A夹具放料位
[6 empty] | 159 | I31.6 | Robot到达CNC2A夹具取料位
[6 empty] | 160 | I31.7 | Robot到达CNC2B夹具放料位
[6 empty] | 161 | I32.0 | Robot到达CNC2B夹具取料位
[6 empty] | 162 | I32.1 | Fr-Robot备用
[6 empty] | 163 | I32.2 | Robot到达CNC3A夹具取放料位
[6 empty] | 164 | I32.3 | Robot到达CNCB夹具取放料位
[6 empty] | 165 | I32.4 | Fr-Robot备用
[6 empty] | 166 | I32.5 | Fr-Robot备用
[6 empty] | 167 | I32.6 | Fr-Robot磁铁已上磁
[6 empty] | 168 | I32.7 | Fr-Robot磁铁已退磁

## 其它PLC状态地址
操作步骤 | IP | 地址 | 数据类型 | Value值说明
本站PLC状态 | 每个PLC IP不一样 | MB5000 | byte | 1待机；2运行中；3告警；
机床状态 | 毛刺机 | MB5001 | byte | 1待机；2运行中；3告警；
| 打标机 | MB5002
MB5003
PLC通知中控 | 滚筒线出口 | MW5040 | byte | plc IP地址不同，出口，2为空托盘，3位满托盘，中控处理后写入值为10
| 滚筒线入口 | MW5041 | byte | plc IP地址不同，入口，2为允许进
去毛刺加工产品完工反馈 | 去毛刺1产品 | MW5020 | short | 完工数量+1
| 去毛刺2产品 | MW5022
| 去毛刺3产品 | MW5024
| 去毛刺4产品 | MW5026
| 去毛刺5产品 | MW5028
| 去毛刺6产品 | MW5030
| 去毛刺7产品 | MW5032
| 去毛刺8产品 | MW5034
| 去毛刺9产品 | MW5036
| 去毛刺10产品 | MW5038
打标机加工产品完工反馈 | 打标机1产品 | MW5040 | short | 完工数量+2
| 打标机2产品 | MW5042
| 打标机3产品 | MW5044
| 打标机4产品 | MW5046
| 打标机5产品 | MW5048
| 打标机6产品 | MW5050
| 打标机7产品 | MW5052
| 打标机8产品 | MW5054
| 打标机9产品 | MW5056
| 打标机10产品 | MW5058

## 与中控通讯说明
操作步骤 | 机床编号 | 地址 | 数据类型 | Value值说明
本站PLC状态 |  | DB102.DBB0 | byte | 1待机；2运行中；3告警；
毛刺机状态 |  | DB102.DBB1 | byte | 1待机；2运行中；3告警；
打标机状态 |  | DB102.DBB2 | byte | 1待机；2运行中；3告警； | 立加与中控通讯说明
毛坯缓存台1要料请求 |  | DB102.DBB4 | byte | A毛坯编号14362688（包含阀体有：14471248、14479698、14416335、14377839、SYF005489380） | 立加的两个上料毛坯缓存台分别存放A毛坯和B毛坯 当A毛坯缓存台无物料时，向中控发要料信号，PLC往地址写数值1，中控收到后往地址写数值10 当B毛坯缓存台无物料时，向中控发要料信号，PLC往地址写数值2，中控收到后往地址写数值10
毛坯缓存台2要料请求 |  | DB102.DBB3 | byte | B毛坯编号13749071（包含阀体有：12612676）
CNC1机器状态 |  | DB102.DBB5 | byte | 1待机；2运行中；3告警； | 立库出库的RFID信息需要有毛坯号和需要生产的阀体编号
CNC2机器状态 |  | DB102.DBB6 | byte | 1待机；2运行中；3告警；
CNC3机器状态 |  | DB102.DBB7 | byte | 1待机；2运行中；3告警；

## 伺服轴地址
HMI-夹爪伺服使能 | M852.0 | Auto-夹爪伺服使能 | M1020.0 | 夹爪伺服使能状态 | M1030.0
HMI-夹爪伺服回零 | M852.1 | Auto-夹爪伺服回零 | M1020.1 | 轴使能处于活动状态 | M1030.1
HMI-夹爪伺服JOG+ | M852.2 | Auto-夹爪伺服JOG+ | M1020.2 | 轴使能错误 | M1030.2
HMI-夹爪伺服JOG- | M852.3 | Auto-夹爪伺服JOG- | M1020.3 | 备用 | M1030.3
HMI-夹爪伺服松开 | M852.4 | Auto-夹爪伺服松开 | M1020.4 | 夹爪伺服使能 | M1030.4
HMI-夹爪伺服夹紧 | M852.5 | Auto-夹爪伺服夹紧 | M1020.5 | 夹爪伺服回零输出 | M1030.5
HMI-夹爪伺服复位 | M852.6 | Auto-夹爪伺服复位 | M1020.6 | 夹爪伺服回零输出辅助 | M1030.6
|  |  | M1020.7 | 轴回原点完成 | M1030.7
|  |  |  | 轴回原点正在执行中 | M1031.0
|  |  |  | 轴回原点错误 | M1031.1
|  |  |  | 夹爪伺服复位输出 | M1031.2
|  |  |  | 夹爪伺服停止 | M1031.3
|  |  |  | 夹爪伺服停止辅助 | M1031.4
|  |  |  | 夹爪伺服轴停止完成 | M1031.5
|  |  |  | 夹爪伺服轴点动中 | M1031.6
M1031.7
|  | 伺服夹爪手动速度 | %MD2050
|  | 伺服夹爪自动速度 | %MD2054
|  | 伺服夹爪寸动距离 | %MD2058
|  | 伺服夹爪寸动速度 | %MD2062
|  | 备用(73) | %MD2066
|  | 备用(74) | %MD2070
|  | 伺服当前位置 | %MD2074
|  | 备用(75) | %MD2078
|  | 备用_1(2) | %MD2082
|  | 备用_2(2) | %MD2086

## RFID
流水板RFID | 1字 | 1字 | 1字 | 1字 | 1字 | 1字 | 1字
| 板号 | 状态 | 铸件编码 | 铸件编码 | 阀体编码 | 阀体编码 | 到达码头
| 1 | 1空板 | 1371 | 1744 | 1301 | 5884
2生品
FMS夹具RFID |  |  | 需求铸件码 |  | 加工后阀体码
| 1字 | 1字 | 1字 | 1字 | 1字 | 1字 | 1字 | 1字
| 夹具号 | 状态 | 铸件编码 | 铸件编码 | 阀体编码 | 阀体编码 | 加工机床号 | 夹具拆装码
| 1 |  | 1371 | 1744 | 1301 | 5884 |  | 1 | 装1,2
| 2 | [6 empty] | 2 | 拆1,2装3,4/装1,2
| 3 | [6 empty] | 3 | 拆3,4装5-1,5-2/拆1,2装3,4/装1,2
| 4 | [6 empty] | 4 | 拆5-1,5-2/拆3,4装5-1,5-2/拆1,2装3,4/装1,2
5
流水板RFID | 板号 9999 |  |  |  | 状态 |  | 铸件型号 M28CZ-2 | [7 empty] | 阀体型号 m28c102_1-1
| 39 | 39 | 39 | 39 | 0 | 31 | 4D | 32 | 38 | 43 | 5A | 2D | 32 |  | 4D | 32 | 38 | 43 | 31 | 30 | 32 | 5F | 31 | 2D | 31
| 1字 |  | 2字 |  | 1字 |  | 1字 |  | 2字 |  | 3字 |  | 4字 |  | 1字 |  | 2字 |  | 3字 |  | 4字 |  | 5字 |  | 6字
1空板
2生品
FMS夹具RFID | 夹具号 99 |  | 状态 |  | 夹具拆装码 |  | 铸件型号 M28CZ-2 | [7 empty] | 阀体型号 m28c102_1-1 | [10 empty] | 加工机床号A2
| 39 | 39 |  | 31 |  | 31 | 4D | 32 | 38 | 43 | 5A | 2D | 32 |  | 4D | 32 | 38 | 43 | 31 | 30 | 32 | 5F | 31 | 2D | 31 | 41 | 32
| 1字 |  | 1字 |  | 1字 |  | 1字 |  | 2字 |  | 3字 |  | 4字 |  | 1字 |  | 2字 |  | 3字 |  | 4字 |  | 5字 |  | 6字 | 1字
|  |  |  | 1空板 | 1 | 装1,2
|  |  |  | 2生品 | 2 | 拆1,2装3,4/装1,2
[5 empty] | 3 | 拆3,4装5-1,5-2/拆1,2装3,4/装1,2
[5 empty] | 4 | 拆5-1,5-2/拆3,4装5-1,5-2/拆1,2装3,4/装1,2
流水板RFID | 板号 999 |  | 状态 |  | 铸件编码 13748938 | [5 empty] | 阀体编码 12612580 | [5 empty] | 到达码头
|  | 1 |  | 1 | 13 | 74 | 89 | 38 |  |  | 12 | 61 | 25 | 80 |  |  |  | E1
| 1字 |  | 1字 |  | 1字 |  | 2字 |  | 3字 |  | 1字 |  | 2字 |  | 3字 |  | 1字 |  | 1字
FMS夹具RFID | 板号 999 |  | 状态 |  | 铸件编码 13748938 | [5 empty] | 阀体编码 12612580 | [5 empty] | 加工机床号 |  | 夹具拆装码
|  | 1 |  | 1 | 13 | 74 | 89 | 38 |  |  | 12 | 61 | 25 | 80 |  |  |  | A2 |  | 10
| 1字 |  | 1字 |  | 1字 |  | 2字 |  | 3字 |  | 1字 |  | 2字 |  | 3字 |  | 1字 |  | 1字

## IP地址分配
立加1套 | 32 | 滚筒线 | HMI | 192.168.100.170
| 33 |  | PLC | 192.168.100.171
| 34 |  | RFID | 192.168.100.172
| 35 | 地轨机器人 | HMI | 192.168.100.173
| 36 |  | PLC | 192.168.100.174
| 37 |  | ROBOT-ProfNET | 192.168.100.175
| 38 | 气动打标机 | CPU | 192.168.100.176
| 39 | 去毛刺机 | CPU | 192.168.100.177
| 40 | 机床1-CPU |  | 192.168.100.178
| 41 | 机床2-CPU |  | 192.168.100.179
| 42 | 机床3-CPU |  | 192.168.100.180
| 43 | 机床1-断刀 |  | 192.168.100.181
| 44 | 机床2-断刀 |  | 192.168.100.182
| 45 | 机床3-断刀 |  | 192.168.100.183
| 46 | 中控 | PC | 192.168.100.184
|  | 地轨机器人上传下载 | ROBOT-TCP | 192.168.100.185
| 47 | 地轨机器人远程IO | ET-200 | 192.168.100.186
| 48 | 地轨机器人 | V90伺服 | 192.168.100.187
|  | 备用 |  | 192.168.100.188-192.168.100.189
去毛刺单元1套 | 49 | 滚筒线 | HMI | 192.168.100.190
| 50 |  | PLC | 192.168.100.191
| 51 |  | RFID | 192.168.100.192
| 52 | 地轨机器人 | HMI | 192.168.100.193
| 53 |  | PLC | 192.168.100.194
| 54 |  | ROBOT | 192.168.100.195
| 55 | 气动打标机 | CPU | 192.168.100.196
| 56 | 去毛刺机 | CPU | 192.168.100.197
| 57 | 视觉 | PC | 192.168.100.198
| 58 | 地轨机器人 | ROBOT-profnet | 192.168.100.199
| 59 |  | RFID | 192.168.100.200
| 60 |  | V90伺服 | 192.168.100.201
|  | 个人 |  | 192.168.100.202
|  | 个人 |  | 192.168.100.203
|  | 个人 |  | 192.168.100.204
|  | 个人 |  | 192.168.100.205
|  | 个人 |  | 192.168.100.206
|  | 备用 |  | 192.168.100.207
|  | 个人 |  | 192.168.100.208
|  | 个人 |  | 192.168.100.209
| 61 | 平磨滚筒线 | HMI | 192.168.100.210
| 62 |  | PLC | 192.168.100.211
| 63 |  | 平磨机床1 | 192.168.100.212
| 64 |  | 平磨机床2 | 192.168.100.213
| 65 |  | RFID | 192.168.100.214
| 66 | 单机加滚筒线1 | HMI | 192.168.100.215
| 67 |  | PLC | 192.168.100.216
| 68 |  | 机床 | 192.168.100.217
| 69 |  | RFID | 192.168.100.218
| 70 | 单机加滚筒线2 | HMI | 192.168.100.219
| 71 |  | PLC | 192.168.100.220
| 72 |  | 机床 | 192.168.100.221
| 73 |  | RFID | 192.168.100.222
| 74 | 单机加滚筒线3 | HMI | 192.168.100.223
| 75 |  | PLC | 192.168.100.224
| 76 |  | 机床 | 192.168.100.225
| 77 |  | RFID | 192.168.100.226
| 78 | 清洗区滚筒线 | HMI | 192.168.100.227
| 79 |  | PLC | 192.168.100.228
| 80 |  | RFID | 192.168.100.229
| 81 | 防尘隔离区单元 | HMI | 192.168.100.230
| 82 |  | PLC | 192.168.100.231
| 83 | 线外检测站 | PLC | 192.168.100.232
| 84 |  | 对比仪 | 192.168.100.233
| 85 |  | HMI | 192.168.100.234
| 86 | 中控服务器1 |  | 192.168.100.240
| 87 | 中控服务器2 |  | 192.168.100.241
| 88 | 中控电视1 |  | 192.168.100.242
| 89 | 中控电视2 |  | 192.168.100.243
| 90 | 中控电视3 |  | 192.168.100.244
| 91 | 中控电视4 |  | 192.168.100.245
| 92 | 中控电视5 |  | 192.168.100.246
| 93 | 中控电视6 |  | 192.168.100.247
| 94 | 中控电视7 |  | 192.168.100.248
| 95 | 中控电视8 |  | 192.168.100.249
| 96 | 中控电视9 |  | 192.168.100.250
| 97 | 中控电视10 |  | 192.168.100.251
| 98 | 中控操作PC1 |  | 192.168.100.252
| 99 | 中控操作PC2 |  | 192.168.100.253
| 100 |  |  | 192.168.100.254

## 三色灯要求
1.三色灯表示方法：
1.1绿灯常亮其余灯灭自动运行中。1.2绿灯1S闪烁其余灯灭待机。1.3绿灯常亮，黄灯闪烁，机台缺料等待来料。
1.2黄灯常亮其他状态
1.3红灯常亮，蜂鸣器1S响报警中
1.4黄灯1S闪烁蜂鸣器1S响警告
2.电气控制系统可分别控制机器人等设备，具有手动，自动，单步三种模式。
2.1处于手动模式时，操作人员可以启停单个执行机构
2.2处于自动模式时，控制器根据传感器检测的信号完成每一步的运行
2.3处于单步模式时，系统所有动作按照自动顺序单步执行，用于分析和测试。
2.4三种模式可以通过选择开关或触摸屏操作互相切换。

## 伺服夹爪
加工机台 | 毛坯 | 变量
CNC3 | 13749071
CNC1/2 | 14362688

## 毛刺机与CNC程序调用规则
毛刺机程序调用规则 |  |  |  | CNC1与2程序调用规则 |  | CNC3程序调用规则
毛刺机阀体编码 | 对应加工序号 | A/B面 | 通道加工程序号 | CNC1/2阀体程序编码 | 对应加工程序号 | CNC3阀体程序编码 | 对应加工序号 | A/B面 | 对应加工程序号
12612676 | 3 | A | 1 | 预留 | 预留 | 12612676 | 3 | A | 1
|  |  | 2 |  |  |  |  | B | 2
|  | B | 3 |  |  |  |  | AB | 3 | 进回油二阀体 | m28a001_2-1 | 3
|  |  | 4 | [6 empty] | 合流阀体 | m28S805a_4-1 | 4
14471248 | 4 | A | 5 | 14471248 | 4 |  |  |  |  | 合流阀体 | m28S802c_4-1 | 5
|  |  | 6 | [6 empty] | 合流阀体 | M28S804A.4-1 | 6
|  | B | 7 | [6 empty] | 合流阀体 | M28S802A.4-1 | 7
|  |  | 8 | [6 empty] | 合流阀体 | M28S801F.4-1 | 8
14479698 | 5 | A | 9 | 14479698 | 5
10
|  | B | 11
12
14416335 | 6 | A | 13 | 14416335 | 6
14
|  | B | 15
16
14377839 | 7 | A | 17 | 14377839 | 7
18
|  | B | 19
20
SYF005489380 | 8 | A | 21 | SYF005489380 | 8
22
|  | B | 23
24

## 报警变量表
报警变量表 |  |  | 报警提示
Name | Data Type | Logical Address | Name | Data Type | Logical Address
总报警 | Bool | %M900.0 | 中控传送到CNC1生产的两款产品同时生产错误 | Bool | %M950.0
HAND-1#定位升降气缸1伸出异常 | Bool | %M900.1 | 未收到中控给CNC1生产的订单信息或已加工完成 | Bool | %M950.1
HAND-1#定位升降气缸1缩回异常 | Bool | %M900.2 | 未收到中控给CNC3生产的订单信息或已加工完成 | Bool | %M950.2
HAND-1#定位侧推气缸1伸出异常 | Bool | %M900.3 | M950.3 | Bool | %M950.3
HAND-1#定位侧推气缸1缩回异常 | Bool | %M900.4 | M950.4 | Bool | %M950.4
HAND-1#定位升降气缸2伸出异常 | Bool | %M900.5 | M950.5 | Bool | %M950.5
HAND-1#定位升降气缸2缩回异常 | Bool | %M900.6 | M950.6 | Bool | %M950.6
HAND-1#定位侧推气缸2伸出异常 | Bool | %M900.7 | M950.7 | Bool | %M950.7
HAND-1#定位侧推气缸2缩回异常 | Bool | %M901.0 | 机器不在手动状态不能初始化设备 | Bool | %M951.0
HAND-2#定位升降气缸1伸出异常 | Bool | %M901.1 | 机器在运行中不能初始化设备 | Bool | %M951.1
HAND-2#定位升降气缸1缩回异常 | Bool | %M901.2 | 磁铁在充磁中不能初始化设备 | Bool | %M951.2
HAND-2#定位侧推气缸1伸出异常 | Bool | %M901.3 | 机械手不在作业原点不能初始化设备 | Bool | %M951.3
HAND-2#定位侧推气缸1缩回异常 | Bool | %M901.4 | ROBOT急停被按下(1) | Bool | %M951.4
HAND-2#定位升降气缸2伸出异常 | Bool | %M901.5 | 请将Robot示教器打到再现模式 | Bool | %M951.5
HAND-2#定位升降气缸2缩回异常 | Bool | %M901.6 | 设备初始化中 | Bool | %M951.6
HAND-2#定位侧推气缸2伸出异常 | Bool | %M901.7 | 设备初始化超时 | Bool | %M951.7
HAND-2#定位侧推气缸2缩回异常 | Bool | %M902.0 | M952.0安全门信号（总） | Bool | %M952.0
HAND-电磁铁充退磁异常 | Bool | %M902.1 | 设备不在自动状态！！！ | Bool | %M952.1
HAND-打磨气缸伸出异常 | Bool | %M902.2 | 与滚筒线通讯异常 | Bool | %M952.2
HAND-打磨气缸缩回异常 | Bool | %M902.3 | 与Robot通讯异常 | Bool | %M952.3
M902.4 | Bool | %M902.4 | M952.4 | Bool | %M952.4
M902.5 | Bool | %M902.5 | M952.5 | Bool | %M952.5
M902.6 | Bool | %M902.6 | M952.6 | Bool | %M952.6
M902.7 | Bool | %M902.7 | M952.7 | Bool | %M952.7
Robot物料检测无料报警 | Bool | %M903.0 | MW950报警提示1 | Word | %MW950
Robot磁铁吸料异常 | Bool | %M903.1 | MW952报警提示2 | Word | %MW952
Robot打磨气缸伸出异常 | Bool | %M903.2 | M953.0 | Bool | %M953.0
Robot磁铁放料失败 | Bool | %M903.3 | M953.1 | Bool | %M953.1
Robot1#定位升降气缸1伸出异常 | Bool | %M903.4 | M953.2 | Bool | %M953.2
Robot定位传感器异常 | Bool | %M903.5 | M953.3 | Bool | %M953.3
Robot1#定位侧推1气缸缩回异常 | Bool | %M903.6 | M953.4 | Bool | %M953.4
Robot程序调用异常 | Bool | %M903.7 | M953.5 | Bool | %M953.5
报警备用(1) | Bool | %M904.0 | M953.6 | Bool | %M953.6
报警备用(2) | Bool | %M904.1 | M953.7 | Bool | %M953.7
报警备用(3) | Bool | %M904.2
报警备用(4) | Bool | %M904.3
Robot1#定位升降气缸1缩回异常 | Bool | %M904.4
Robot1#定位升降气缸2伸出异常 | Bool | %M904.5
Robot1#定位升降气缸2缩回异常 | Bool | %M904.6
Robot1#定位侧推气缸2缩回异常 | Bool | %M904.7
Robot电磁铁本体报警 | Bool | %M905.0
M905.1 | Bool | %M905.1
Robot2#定位升降气缸1伸出异常 | Bool | %M905.2
Robot2#定位升降气缸1缩回异常 | Bool | %M905.3
Robot取放动作号异常 | Bool | %M905.4
Robot2#定位升降气缸2缩回异常 | Bool | %M905.5
Robot2#定位侧推1气缸缩回异常 | Bool | %M905.6
Robot2#定位侧推气缸2缩回异常 | Bool | %M905.7
取M28AZ-3缓存台阀体号对比错误 | Bool | %M906.0
取M28SZ-8缓存台阀体号对比错误 | Bool | %M906.1
取CNC1下料台阀体号对比错误 | Bool | %M906.2
取CNC2下料台阀体号对比错误 | Bool | %M906.3
取CNC3下料台阀体号对比错误 | Bool | %M906.4
取打标下料台阀体号对比错误 | Bool | %M906.5
滚筒线托盘阀体不是本单元生产的阀体 | Bool | %M906.6
M906.7 | Bool | %M906.7
面板急停按钮被按下 | Bool | %M907.0
CNC1故障中(1) | Bool | %M907.1
CNC2故障中(1) | Bool | %M907.2
CNC3故障中(1) | Bool | %M907.3
毛刺机故障中 | Bool | %M907.4
ROBOT错误报警中 | Bool | %M907.5
ROBOT急停被按下 | Bool | %M907.6
M907.7 | Bool | %M907.7
滚筒线故障中 | Bool | %M908.0
读取RFID超时 | Bool | %M908.1
读取RFID错误 | Bool | %M908.2
滚筒读RFID结果信息不一致 | Bool | %M908.3
铸件序号处理对比错误 | Bool | %M908.4
阀体序号处理对比错误 | Bool | %M908.5
M908.6 | Bool | %M908.6
M908.7 | Bool | %M908.7
1#安全门开关已打开 | Bool | %M909.0
2#安全门开关已打开 | Bool | %M909.1
3#安全门开关已打开 | Bool | %M909.2
4#安全门开关已打开 | Bool | %M909.3
M909.4 | Bool | %M909.4
M909.5 | Bool | %M909.5
M909.6 | Bool | %M909.6
M909.7 | Bool | %M909.7
放料到毛坯缓存台1-1感应异常 | Bool | %M910.0
放料到毛坯缓存台1-2感应异常 | Bool | %M910.1
放料到毛坯缓存台1-3感应异常 | Bool | %M910.2
放料到毛坯缓存台1-4感应异常 | Bool | %M910.3
放料到毛坯缓存台1-5感应异常 | Bool | %M910.4
放料到毛坯缓存台1-6感应异常 | Bool | %M910.5
M28AZ-3缓存台已经有物料 | Bool | %M910.6
M28SZ-8缓存台已经有物料 | Bool | %M910.7
放料到毛坯缓存台2-1感应异常 | Bool | %M911.0
放料到毛坯缓存台2-2感应异常 | Bool | %M911.1
放料到毛坯缓存台2-3感应异常 | Bool | %M911.2
放料到毛坯缓存台2-4感应异常 | Bool | %M911.3
放料到毛坯缓存台2-5感应异常 | Bool | %M911.4
放料到毛坯缓存台2-6感应异常 | Bool | %M911.5
M911.6 | Bool | %M911.6
M911.7 | Bool | %M911.7
取毛坯缓存台1-1感应异常 | Bool | %M912.0
取毛坯缓存台1-2感应异常 | Bool | %M912.1
取毛坯缓存台1-3感应异常 | Bool | %M912.2
取毛坯缓存台1-4感应异常 | Bool | %M912.3
取毛坯缓存台1-5感应异常 | Bool | %M912.4
取毛坯缓存台1-6感应异常 | Bool | %M912.5
CNC1反馈程序组合码错误 | Bool | %M912.6
CNC2反馈程序组合码错误 | Bool | %M912.7
取毛坯缓存台2-1感应异常 | Bool | %M913.0
取毛坯缓存台2-2感应异常 | Bool | %M913.1
取毛坯缓存台2-3感应异常 | Bool | %M913.2
取毛坯缓存台2-4感应异常 | Bool | %M913.3
取毛坯缓存台2-5感应异常 | Bool | %M913.4
取毛坯缓存台2-6感应异常 | Bool | %M913.5
M913.6 | Bool | %M913.6
M913.7 | Bool | %M913.7
放CNC2下料台1感应异常 | Bool | %M914.0
放CNC2下料台2感应异常 | Bool | %M914.1
放CNC2下料台3感应异常 | Bool | %M914.2
放CNC2下料台4感应异常 | Bool | %M914.3
取CNC2下料台1感应器异常 | Bool | %M914.4
取CNC2下料台2感应器异常 | Bool | %M914.5
取CNC2下料台3感应器异常 | Bool | %M914.6
取CNC2下料台4感应器异常 | Bool | %M914.7
放CNC3下料台1-1感应异常 | Bool | %M915.0
放CNC3下料台1-2感应异常 | Bool | %M915.1
放CNC3下料台1-3感应异常 | Bool | %M915.2
放CNC3下料台1-4感应异常 | Bool | %M915.3
放CNC3下料台1-5感应异常 | Bool | %M915.4
放CNC3下料台1-6感应异常 | Bool | %M915.5
CNC3反馈程序组合码错误 | Bool | %M915.6
M915.7 | Bool | %M915.7
放熟料缓存台1感应异常 | Bool | %M916.0
放熟料缓存台2感应异常 | Bool | %M916.1
放熟料缓存台3感应异常 | Bool | %M916.2
放熟料缓存台4感应异常 | Bool | %M916.3
放熟料缓存台5感应异常 | Bool | %M916.4
放熟料缓存台6感应异常 | Bool | %M916.5
M916.6 | Bool | %M916.6
M916.7 | Bool | %M916.7
取熟料缓存台1感应异常 | Bool | %M917.0
取熟料缓存台2感应异常 | Bool | %M917.1
取熟料缓存台3感应异常 | Bool | %M917.2
取熟料缓存台4感应异常 | Bool | %M917.3
取熟料缓存台5感应异常 | Bool | %M917.4
取熟料缓存台6感应异常 | Bool | %M917.5
M917.6 | Bool | %M917.6
M917.7 | Bool | %M917.7
机械手初始化报警复位超时 | Bool | %M918.0
Robot初始化伺服打开异常 | Bool | %M918.1
Robot初始化不在原点位 | Bool | %M918.2
Robot初始化主程序未调出 | Bool | %M918.3
Robot初始化外部启动失败 | Bool | %M918.4
M918.5 | Bool | %M918.5
M918.6 | Bool | %M918.6
备用98 | Bool | %M918.7
打标机气缸1后限位感应器异常 | Bool | %M919.0
打标机气缸2后限位感应器异常 | Bool | %M919.1
打标机物料1感应异常 | Bool | %M919.2
打标机物料2感应异常 | Bool | %M919.3
打标机气缸1/2后限位感应器异常 | Bool | %M919.4
备用M919.5 | Bool | %M919.5
备用M919.6 | Bool | %M919.6
备用M919.7 | Bool | %M919.7
报警MW920 | UInt | %MW920
打标机通信异常报警 | Bool | %M920.0
报警中继M900.0-903.7 | DWord | %MD900
报警中继M904.0-907.7 | DWord | %MD904
报警中继M908.0-911.7 | DWord | %MD908
报警中继M912.0-915.7 | DWord | %MD912
报警中继M916.0-919.7 | DWord | %MD916
备用M920.1 | Bool | %M920.1
备用M920.2 | Bool | %M920.2
备用M920.3 | Bool | %M920.3
取CNC1下料台1感应异常 | Bool | %M920.4
取CNC1下料台2感应异常 | Bool | %M920.5
放CNC1下料台1感应异常 | Bool | %M920.6
放CNC1下料台2感应异常 | Bool | %M920.7
去毛刺机通道1或2启动超时，请检查两个通道是否启动 | Bool | %M921.0
备用M921.1 | Bool | %M921.1
备用M921.2 | Bool | %M921.2
备用M921.3 | Bool | %M921.3
备用M921.4 | Bool | %M921.4
备用M921.5 | Bool | %M921.5
备用M921.6 | Bool | %M921.6
备用M921.7 | Bool | %M921.7
报警MW900 | UInt | %MW900
报警MW902 | UInt | %MW902
报警MW904 | UInt | %MW904
报警MW906 | UInt | %MW906
报警MW908 | UInt | %MW908
报警MW910 | UInt | %MW910
报警MW912 | UInt | %MW912
报警MW914 | UInt | %MW914
报警MW916 | UInt | %MW916
报警MW918 | UInt | %MW918
报警中继M920.0-923.7 | DWord | %MD920
取CNC1A治具感应器异常 | Bool | %M922.0
取CNC1B治具感应器异常 | Bool | %M922.1
放料到CNC1A治具感应器异常 | Bool | %M922.2
放料到CNC1B治具感应器异常 | Bool | %M922.3
取CNC2A治具感应器异常 | Bool | %M922.4
取CNC2B治具感应器异常 | Bool | %M922.5
放料到CNC2A治具感应器异常 | Bool | %M922.6
放料到CNC2B治具感应器异常 | Bool | %M922.7
取CNC3A治具感应器异常 | Bool | %M923.0
取CNC3B治具感应器异常 | Bool | %M923.1
放料到CNC3A治具感应器异常 | Bool | %M923.2
放料到CNC3B治具感应器异常 | Bool | %M923.3
M923.4 | Bool | %M923.4
M923.5 | Bool | %M923.5
M923.6 | Bool | %M923.6
M923.7 | Bool | %M923.7
报警MW922 | UInt | %MW922