## 原有IO (hidden)
| 龙一机器原有IO定义 | [5 empty] | 改造后IO定义
I/O板 24入16出
扩展I/O 1
| I32.X I400.X |  | I33.X I401.X |  | I34.X I402.X
| S1对刀仪过行程报警 | 0 | X1轴行程正极限 | 0 |  | 0
| S1主轴松刀检测 | 1 | X1轴行程负极限 | 1 | 龙一机启动 | 1
| S1主轴拉刀检测 | 2 | Y1轴行程正极限 | 2 | 龙一机启动保护（禁止） | 2
| S1刀库互锁 | 3 | Y1轴行程负极限 | 3 | 手动/自动切换 | 3
| S1刀库门检测 | 4 | Z1轴行程正极限 | 4 |  | 4
| S1切削液马达热继检测 | 5 | Z1轴行程负极限 | 5 |  | 5
| S1探针气缸前限 | 6 |  | 6 | 前门开感应 | 6
| S1探针气缸后限 | 7 |  | 7 |  | 7
| Q32.X Q400.X |  | Q33.X Q401.X
| S1切削液马达热继检测 | 0 | S1探针吹气 | 0
| S1主轴松刀 | 1 | S1对刀仪探针切换 | 1
| S1主轴拉刀 | 2 | 机器人可进入 | 2
| S1主轴中心吹气 | 3 | 后门开到位 | 3
| S1主轴前端吹气 | 4 | 前门气缸开电磁阀 | 4
| S1对刀仪吹气 | 5 | 前门气缸关电磁阀 | 5
| S1探针气缸伸出 | 6 | 治具松开 | 6
| S1探针气缸缩回 | 7 | 治具夹紧 | 7
扩展I/O 2
| I35.X I403.X |  | I36.X I404.X |  | I37.X I405.X
| S2对刀仪过行程报警 | 0 | X2轴行程正极限 | 0 |  | 0
| S2主轴松刀检测 | 1 | X2轴行程负极限 | 1 |  | 1
| S2主轴拉刀检测 | 2 | Y2轴行程正极限 | 2 |  | 2
| S2刀库互锁 | 3 | Y2轴行程负极限 | 3 |  | 3
| S2刀库门检测 | 4 | Z2轴行程正极限 | 4 |  | 4
| S2切削液马达热继检测 | 5 | Z2轴行程负极限 | 5 |  | 5
| S2探针气缸前限 | 6 |  | 6 | 后门开感应 | 6
| S2探针气缸后限 | 7 |  | 7 | 后门关感应 | 7
| Q34.X Q402.X |  | Q35.X Q403.X
| S2切削液马达热继检测 | 0 | S2探针吹气 | 0
| S2主轴松刀 | 1 | S2对刀仪探针切换 | 1
| S2主轴拉刀 | 2 | 治具松开到位 | 2
| S2主轴中心吹气 | 3 | 龙一机自动运行中 | 3
| S2主轴前端吹气 | 4 | 后门气缸开电磁阀 | 4
| S2对刀仪吹气 | 5 | 后门气缸关电磁阀 | 5
| S2探针气缸伸出 | 6 | 主轴油冷机 | 6
| S2探针气缸缩回 | 7 | 润滑油泵 | 7
扩展I/O 3
| I38.X I406.X |  | I39.X I407.X |  | I40.X I408.X
| 治具夹紧检测1 | 0 | 转台锁紧检测 | 0 | 急停 | 0
| 治具夹紧检测2 | 1 | 转台伺服报警 | 1 | 超行程解除信号 | 1
| 前门钥匙到位检测 | 2 | 转台伺服准备好 | 2 | 空调冷却机异常 | 2
| 前门上锁检测 | 3 | 转台伺服零速到达 | 3 | X轴手轮轴选 | 3
| 润滑油泵压力检测 | 4 | 转台伺服速度到达 | 4 | Y轴手轮轴选 | 4
| 润滑油泵油位检测 | 5 | 切削液液位检测 | 5 | Z轴手轮轴选 | 5
| 转台一转检测 | 6 | 主轴冷机异常 | 6 | 手轮*10倍率 | 6
| 转台松开检测 | 7 | 气压检测 | 7 | 手轮*100倍率 | 7
| Q36.X Q404.X |  | Q37.X Q405.X
| 超程解除 | 0 | 工作灯 | 0
| 行程检测 | 1 | 门前上锁 | 1
| OFF1 | 2 | 转台松开 | 2
| OFF3 | 3 | 转台锁紧 | 3
|  | 4 | 转台电机正转 | 4
| 红灯 | 5 | 转台电机反转 | 5
| 黄灯 | 6 | 转台伺服复位 | 6
| 绿灯 | 7 |  | 7
常用 M 代码表格
M 码 | 描述
M00 | 程序暂停
M01 | 选择性程序暂停
M02 | 程序结束
M03 | 主轴正转
M04 | 主轴反转
M05 | 主轴停止
M06 | 自动换刀
M07 | 吹气
M08 | 切削水开
M09 | 切削水关
M10 | 夹具工件夹紧
M11 | 夹具工件松开
M20 | 旋转台 0 度
M21 | 旋转台 90 度
M22 | 旋转台 180 度
M23 | 旋转台 270 度
M30 | 程序停止并返回
M50 | 旋转台 0 度确认
M51 | 旋转台 90 度确认
M52 | 旋转台 180 度确认
M53 | 旋转台 270 度确认
M66 | 刀库换刀后，刀具长度量测
M80 | 宏程序报警

## IO表
PP1 72/48D PN-X111 输入 |  |  | PP1 72/48D PN-X111 输出 |  |  | PP2 72/48D PN-X111 输入 |  |  | PP2 72/48D PN-X111 输出
线号 | 地址 | 说明 | 线号 | 地址 | 说明 | 线号 | 地址 | 说明 | 线号 | 地址 | 说明 | 针脚 | DI | 设置
A02 | I32.0 |  | 1NC | Q32.0 |  | A02 | I41.0 |  | 1NC | Q38.0 | 刀库1_s_on | 4 | 1 | 1
B02 | I32.1 | S1主轴松刀检测 | 2NC | Q32.1 | S1主轴松刀 | B02 | I41.1 | FROM 机械手备用 | 2NC | Q38.1 | 刀库1_DI2 | 5 | 2 | 2
A03 | I32.2 | S1主轴拉刀检测 | 3NC | Q32.2 |  | A03 | I41.2 | 去毛刺程序组合码 判断条件1/MB902 | 3NC | Q38.2 | 刀库1_DI3 | 6 | 3 | 6
B03 | I32.3 | 刀库1双刀检测预留 | 4NC | Q32.3 | SP2加工吹气 | B03 | I41.3 | 去毛刺机通道1输入切换 | 4NC | Q38.3 | 刀库1_DI4 | 7 | 4 | 7
A04 | I32.4 | 刀库2双刀检测预留 | 5NC | Q32.4 | SP1加工吹气 | A04 | I41.4 | 去毛刺机通道2输入切换 | 5NC | Q38.4 | 刀库1_DI5 | 8 | 5 | 8
B04 | I32.5 |  | 6NC | Q32.5 |  | B04 | I41.5 | 去毛刺程序组合码 判断条件2/MB903 | 6NC | Q38.5 | 刀库1_DI6 | 9 | 6 | 9
A05 | I32.6 |  | 7NC | Q32.6 | 磁铁退磁 | A05 | I41.6 |  | 7NC | Q38.6 | 刀库1_分度启动 | 10 | 7 | 25
B05 | I32.7 |  | 8NC | Q32.7 | 磁铁充磁 | B05 | I41.7 |  | 8NC | Q38.7 | CH1加工完成
A06 | I33.0 |  | 9NC | Q33.0 | 磁铁解锁 | A06 | I42.0 |  | 9NC | Q39.0 | 刀库2使能s_on | 4 | 1 | 1
B06 | I33.1 |  | 10NC | Q33.1 | S1主轴伸出1气缸 | B06 | I42.1 |  | 10NC | Q39.1 | 刀库2_DI2 | 5 | 2 | 2
A07 | I33.2 |  | 11NC | Q33.2 | 机器人允许取放 | A07 | I42.2 |  | 11NC | Q39.2 | 刀库2_DI3 | 6 | 3 | 6
B07 | I33.3 |  | 12NC | Q33.3 | S1主轴缩回1气缸 | B07 | I42.3 |  | 12NC | Q39.3 | 刀库2_DI4 | 7 | 4 | 7
A08 | I33.4 |  | 13NC | Q33.4 | 通道1 确认输出 | A08 | I42.4 |  | 13NC | Q39.4 | 刀库2_DI5 | 8 | 5 | 8
B08 | I33.5 | FROM 机械手备用 | 14NC | Q33.5 | 通道2 确认输出 | B08 | I42.5 |  | 14NC | Q39.5 | 刀库2_DI6 | 9 | 6 | 9
A09 | I33.6 | 毛刺机启动 | 15NC | Q33.6 | S1主轴伸出2气缸 | A09 | I42.6 |  | 15NC | Q39.6 | 刀库2_分度启动 | 10 | 7 | 25
B09 | I33.7 | 请求程序切换确认 | 16NC | Q33.7 | S1主轴缩回2气缸 | B09 | I42.7 |  | 16NC | Q39.7 | CH2加工完成
A10 | I34.0 | 毛刺机robot安全 |  |  |  | A10 | I43.0
B10 | I34.1 | 毛刺机调用程序bin1 |  |  |  | B10 | I43.1
A11 | I34.2 | 毛刺机调用程序bin2 |  |  |  | A11 | I43.2
B11 | I34.3 | 毛刺机调用程序bin3 |  |  |  | B11 | I43.3
A12 | I34.4 | 毛刺机调用程序bin4 |  |  |  | A12 | I43.4
B12 | I34.5 | 毛刺机调用程序bin5 |  |  |  | B12 | I43.5
A13 | I34.6 | 毛刺机调用程序bin6 |  |  |  | A13 | I43.6
B13 | I34.7 | 毛刺机调用程序bin7 |  |  |  | B13 | I43.7
PP1 72/48D PN-X222 输入 |  |  | PP1 72/48D PN-X222 输出
线号 | 地址 | 说明 | 线号 | 地址 | 说明 |  |  |  |  | 去刺机输入 | 定义
A02 | I35.0 |  | 1NC | Q34.0 | S2主轴伸出2气缸 |  |  |  |  | I33.6 | To毛刺机启动
B02 | I35.1 | S2主轴松刀检测 | 2NC | Q34.1 | S2主轴松刀 |  |  |  |  | I33.7 | To毛刺机请求切换程序确认
A03 | I35.2 | S2主轴拉刀检测 | 3NC | Q34.2 | 工作台顶升气缸伸出 |  |  |  |  | I34.0 | To毛刺机Robot安全
B03 | I35.3 |  | 4NC | Q34.3 | 工作台顶升气缸缩回 |  |  |  |  | I41.1 | To去毛刺机备用1
A04 | I35.4 |  | 5NC | Q34.4 | 工作台侧推气缸伸出 |  |  |  |  | I41.2 | To去毛刺程序组合码判断条件1
B04 | I35.5 | 磁铁报警输出 | 6NC | Q34.5 | 工作台侧推气缸缩回 |  |  |  |  | I41.3 | TO 去毛刺机通道1输入切换
A05 | I35.6 | 磁铁退磁成功 | 7NC | Q34.6 | 毛刺机自动模式 |  |  |  |  | I41.4 | TO 去毛刺机通道2输入切换
B05 | I35.7 | 磁铁充磁成功 | 8NC | Q34.7 | 毛刺机允许取放 |  |  |  |  | I41.5 | To去毛刺程序组合码判断条件2
A06 | I36.0 |  | 9NC | Q35.0 | 允许调用毛刺机程序 |  |  |  |  | I34.1 | To去毛刺机程序调用BIN1
B06 | I36.1 |  | 10NC | Q35.1 | S2主轴伸出1气缸 |  |  |  |  | I34.2 | To去毛刺机程序调用BIN2
A07 | I36.2 |  | 11NC | Q35.2 | S2主轴缩回2气缸 |  |  |  |  | I34.3 | To去毛刺机程序调用BIN3
B07 | I36.3 |  | 12NC | Q35.3 | S2主轴缩回1气缸 |  |  |  |  | I34.4 | To去毛刺机程序调用BIN4
A08 | I36.4 |  | 13NC | Q35.4 | 去毛刺程序组合码 判断条件1输出 |  |  |  |  | I34.5 | To去毛刺机程序调用BIN5
B08 | I36.5 |  | 14NC | Q35.5 | 去毛刺程序组合码 判断条件2输出 |  |  |  |  | I34.6 | To去毛刺机程序调用BIN6
A09 | I36.6 | S1主轴伸出1到位 | 15NC | Q35.6 | [5 empty] | I34.7 | To去毛刺机程序调用BIN7
B09 | I36.7 | S1主轴缩回1到位 | 16NC | Q35.7 | 润滑油泵 |  |  |  |  | I33.5 | To去毛刺机备用3
A10 | I37.0 | S1主轴伸出2到位
B10 | I37.1 | S1主轴缩回2到位 | [7 empty] | 去刺机输出 | 定义
A11 | I37.2 | S2主轴伸出1到位 | [7 empty] | O34.6 | Fr毛刺机自动模式
B11 | I37.3 | S2主轴缩回1到位 | [7 empty] | O36.7 | Fr毛刺机自动运行中
A12 | I37.4 | S2主轴伸出2到位 | [7 empty] | O33.4 | Fr去毛刺机通道1确认
B12 | I37.5 | S2主轴缩回2到位 | [7 empty] | O36.5 | Fr毛刺机故障
A13 | I37.6 | [8 empty] | O33.2 | Fr毛刺机允许取放
B13 | I37.7 | [8 empty] | O35.0 | Fr允许调用去毛刺机程序
[10 empty] | O38.7 | Fr去毛刺机通道1加工完成
PP1 72/48D PN-X333 输入 |  |  | PP1 72/48D PN-X333 输出 | [6 empty] | O39.7 | Fr去毛刺机通道2加工完成
线号 | 地址 | 说明 | 线号 | 地址 | 说明 |  |  |  |  | O37.1 | Fr去毛刺机程序已调出BIN1
A02 | I38.0 | 工作台顶升伸出到位 | 1NC | Q36.0 | [5 empty] | O37.2 | Fr去毛刺机程序已调出BIN2
B02 | I38.1 | 工作台顶升缩回到位 | 2NC | Q36.1 | 绿灯 |  |  |  |  | O37.3 | Fr去毛刺机程序已调出BIN3
A03 | I38.2 | 工作台侧推伸出到位 | 3NC | Q36.2 | OFF1 |  |  |  |  | O37.4 | Fr去毛刺机程序已调出BIN4
B03 | I38.3 | 工作台侧推缩回到位 | 4NC | Q36.3 | OFF3 |  |  |  |  | O37.5 | Fr去毛刺机程序已调出BIN5
A04 | I38.4 | 润滑油泵压力检测 | 5NC | Q36.4 | EP |  |  |  |  | O37.6 | Fr去毛刺机程序已调出BIN6
B04 | I38.5 | 润滑油泵油位检测 | 6NC | Q36.5 | 红灯 |  |  |  |  | O37.7 | Fr去毛刺机程序已调出BIN7
A05 | I38.6 | 刀库1—COIN | 7NC | Q36.6 | 黄灯 |  |  |  |  | O33.5 | Fr去毛刺机通道2确认
B05 | I38.7 | 刀库1—S_RDY- | 8NC | Q36.7 | 毛刺机运行中信号
A06 | I39.0 | 刀库1—S_ERR- | 9NC | Q37.0 | 工作灯
B06 | I39.1 | 刀库2—COIN | 10NC | Q37.1 | 毛刺机程序已调出bin1
A07 | I39.2 | 刀库2—S_RDY- | 11NC | Q37.2 | 毛刺机程序已调出bin2
B07 | I39.3 | 刀库2—S_ERR- | 12NC | Q37.3 | 毛刺机程序已调出bin3
A08 | I39.4 | SP1主轴零点检测 | 13NC | Q37.4 | 毛刺机程序已调出bin4
B08 | I39.5 | SP2主轴零点检测 | 14NC | Q37.5 | 毛刺机程序已调出bin5
A09 | I39.6 |  | 15NC | Q37.6 | 毛刺机程序已调出bin6
B09 | I39.7 | 气压检测 | 16NC | Q37.7 | 毛刺机程序已调出bin7
A10 | I40.0 | 急停
B10 | I40.1
A11 | I40.2
B11 | I40.3 | X轴手轮轴选
A12 | I40.4 | Y轴手轮轴选
B12 | I40.5 | Z轴手轮轴选
A13 | I40.6 | 手轮*10倍率
B13 | I40.7 | 手轮*100倍率

## 面板布局
MCP 483地址
| Q0.3 | Q1.3 | Q1.2 | Q5.7 | Q5.6 | Q5.5 | Q2.6 | Q4.0 | Q3.7 | IB0 |  | 1B3
| I0.3 JOG | I1.7 REPOS | I1.6 REF POINT | I7.7 手轮 | I7.6 S1松刀 | I7.5 S2松刀 | I4.3 X | I5.7 Y | I5.6 Z
| Q0.2 | Q1.1 | Q0.4 | Q5.4 | Q5.3 | Q5.2 | Q2.5 | Q3.6 | Q3.1
| I0.2 TEACH IN | I1.5 [VAR] | I1.0 →1 INC | I7.4 工作灯 | I7.3 磁铁解锁 | I7.2 充磁 | I4.2 4 | I5.5 5 | I5.0 6
| Q0.1 | Q0.5 | Q0.6 | Q5.1 | Q5.0 | Q4.7 | Q2.4 | Q3.2 | Q3.3
| I0.1 MDA | I1.1 →10 INC | I1.2 →100 INC | I7.1 工作台升降 | I7.0 工作台前后 | I6.7 退磁 | I4.1 7 | I5.1 8 | I5.2 9
| Q0.0 | Q0.7 | Q1.0 | Q4.6 | Q4.5 | Q4.4 | Q2.3 | Q3.4 | Q3.5
| I0.0 AUTO | I1.3 →1000 | I1.4 →10000 | I6.6 SP1吹气 | I6.5 SP2吹气 | I6.4 T12 | I4.0 R10 | I5.3 R11 | I5.4 WCS MCS
Q6.1 | Q2.2 | Q1.4 | Q1.5 | Q4.3 | Q4.2 | Q4.1 | Q2.7 | Q6.0 | Q3.0 | Q2.0 | Q2.1 | Q1.6 | Q1.7
I3.7 // | I3.5 SIGLE BLK | I2.0 CYC STOP | I2.1 CYC START | I6.3 T13 | I6.2 T14 | I6.1 T15 | I4.6 - | I4.5 RAPIO | I4.7 + | I2.4 SP STOP | I2.5 SP START | I2.2 FEED STOP | I2.3 FEED STAT
[7 empty] | key0 | I2.7
[7 empty] | key1 | I3.6
[7 empty] | key2 | I2.6
[7 empty] | key3 | I4.4

## M代码
M代码 | 说明
M7 | 加工吹气
M9 | 吹气停止
M11 | A轴通道切换
M48 | 主轴伸长
M49 | 主轴缩回
M50 | 主轴伸缩原点(夹紧换刀)
M51 | 气缸举升
M52 | 气缸下降
M53 | 气缸伸出
M54 | 气缸退回
M55 | 磁铁解锁
M56 | 磁铁锁定
M57 | 充磁
M58 | 退磁
M80 | 刀库旋转允许
M81 | 主轴松刀
M82 | 主轴紧刀
M20 | 刀库0位
M88 | 通道加工完成